## DISEÑO
CONEXIÓN DE MOMENTO PRECALIFICADA — BOLTED FLANGE PLATE (BFP)
AISC 358-16 Cap. 7 · AISC 341-16 (SMF / IMF) · AISC 360-16 (J3, J4, J10, E) · Diseño por capacidad LRFD · Unidades: Tonf, Tonf·m, mm, kgf/cm²
Celdas de ingreso: | valor | Calculado: | valor | Estados: VERDE ≤ límite · AMARILLO entre límite y 1.00 · ROJO > 1.00 (ratio = demanda / capacidad, o requerido / provisto)
DATOS GENERALES |  |  |  | PLANTA — ALA SUPERIOR (--- rótula) |  | ELEVACIÓN |  |  | VERIFICACIONES — AISC 358-16 Cap. 7
Proyecto | Edificio — ejemplo | [7 empty] | ▲ CUMPLE AL LÍMITE — ratio máx. 0.95
Elemento / nudo | Pórtico eje B, nivel 2
Límite verde / amarillo (ratio) | 0.9
Sistema resistente | IMF | [7 empty] | Verificación | Referencia | Demanda / req. | Capacidad / prov. | Unidad | Ratio | Estado
1. VIGA | [8 empty] | PRECALIFICACIÓN (AISC 358-16 §7.3 · AISC 341-16)
Perfil (catálogo o ARMADO) | VK400X180X6X12 |  | Armado (mm) | [5 empty] | Peralte de viga ≤ W36 (914 mm) | 358 §7.3.1(2) | 400 | 914 | 0.43764 | mm | CUMPLE
Peralte d | 400 | mm | 400 | [5 empty] | Peso de viga ≤ 150 lb/ft (223 kg/m) | 358 §7.3.1(3) | 51.6216 | 223 | 0.23149 | kg/m | CUMPLE
Ancho de ala bf | 180 | mm | 180 | [5 empty] | Espesor de ala de viga ≤ 1 in (25.4 mm) | 358 §7.3.1(4) | 12 | 25.4 | 0.47244 | mm | CUMPLE
Espesor de alma tw | 6 | mm | 6 | [5 empty] | Luz libre / peralte ≥ 9 (SMF) ¦ 7 (IMF) | 358 §7.3.1(5) | 7 | 18.75 | 0.37333 | - | CUMPLE
Espesor de ala tf | 12 | mm | 12 | [5 empty] | Diámetro de perno de ala ≤ 1-1/8 in | 358 §7.3 | 22.225 | 28.575 | 0.77778 | mm | CUMPLE
Acero | A572 Gr50 (plancha) | [7 empty] | Pernos de ala A490 / F2280, roscas excluidas | 358 §7.5 | 1 | 1 | 0 | - | CUMPLE
Fy / Fu | 3515 | kgf/cm² | 4570 | [5 empty] | Esbeltez ala de viga bf/2tf | 341 Tabla D1.1 | 7.5 | 9.1879 | 0.81629 | - | CUMPLE
Ry / Rt | 1.1 |  | 1.2 | [5 empty] | Esbeltez alma de viga h/tw | 341 Tabla D1.1 | 62.6667 | 90.9602 | 0.68895 | - | CUMPLE
Luz entre ejes de columnas L | 8 | m | [6 empty] | Esbeltez ala de columna bf/2tf | 341 Tabla D1.1 | 8.3333 | 9.1879 | 0.90699 | - | AL LÍMITE
Vgrav en la rótula (1.2D + f1L + 0.2S) | 3 | Tonf |  | PROCEDIMIENTO AISC 358-16 §7.6 — VALORES CLAVE |  |  |  |  | Esbeltez alma de columna h/tw (con Ca) | 341 Tabla D1.1 | 47 | 76.6308 | 0.61333 | - | CUMPLE
2. COLUMNA (conexión al ala) |  |  |  | Paso 1 | Cpr = (Fy+Fu)/2Fy ≤ 1.2 |  | 1.1501 |  | PLACAS DE ALA Y PERNOS (AISC 358-16 §7.6)
Perfil (catálogo o ARMADO) | HA500X250X10X15 |  | Armado (mm) | Paso 1 | Mpr = Cpr·Ry·Fy·Zx |  | 46.6973 | Tonf·m | Diámetro máximo por ruptura del ala de viga | Paso 2 | 22.225 | 23.3704 | 0.95099 | mm | AL LÍMITE
Peralte d | 500 | mm | 500 | Paso 2 | db,máx (ruptura ala de viga) |  | 23.3704 | mm | Número de pernos — Paso 5: 1.25Mpr/(φn·rn·(d+tp)) | Paso 5 | 6.6604 | 8 | 0.83256 | pernos | CUMPLE
Ancho de ala bf | 250 | mm | 250 | Paso 4 | rn por perno (corte / aplast. ala / placa) |  | 22.9122 | Tonf | Corte en pernos — Paso 10: Ff ≤ φn·n·rn | Pasos 4 y 10 | 121.3399 | 164.9679 | 0.73554 | Tonf | CUMPLE
Espesor de alma tw | 10 | mm | 10 | Paso 5 | n requerido (1.25·Mpr) |  | 6.6604 | pernos | Placa — fluencia en tracción | Paso 11 (φd = 1.0) | 121.3399 | 175.75 | 0.69041 | Tonf | CUMPLE
Espesor de ala tf | 15 | mm | 15 | Paso 6 | Sh = S1 + s(n/2 − 1) |  | 29.5 | cm | Placa — ruptura en tracción | Paso 12 · J4.1(b) | 121.3399 | 153.4149 | 0.79093 | Tonf | CUMPLE
Acero | A572 Gr50 (plancha) |  |  | — | Lh = L − dc − 2Sh |  | 691 | cm | Placa — bloque de cortante | Paso 13 · J4.3 | 121.3399 | 289.8842 | 0.41858 | Tonf | CUMPLE
Fy / Fu | 3515 | kgf/cm² | 4570 | Paso 7 | Vh = 2Mpr/Lh + Vgrav |  | 16.5159 | Tonf | Ala de viga — bloque de cortante | Paso 13 · J4.3 | 121.3399 | 135.196 | 0.89751 | Tonf | CUMPLE
Ry / Rt | 1.1 |  | 1.2 | Paso 8 | Mf = Mpr + Vh·Sh |  | 51.5695 | Tonf·m | Placa — pandeo en compresión (K = 0.65, L = S1) | Paso 14 · J4.4 / E3 | 121.3399 | 158.175 | 0.76712 | Tonf | CUMPLE
Filete / radio alma–ala (para k) | 6 | mm |  | Paso 9 | Ff = Mf/(d + tp) |  | 121.3399 | Tonf | Desgarre de pernos en placa | J3.10 | 121.3399 | 410.7499 | 0.29541 | Tonf | CUMPLE
Tope de columna → placa superior | 1000 | mm |  | Paso 10 | n requerido (Ff) |  | 5.8843 | pernos | Desgarre de pernos en ala de viga | J3.10 | 121.3399 | 209.0054 | 0.58056 | Tonf | CUMPLE
Vigas a ambos lados | No |  |  | §7.4 | Zona protegida desde cara de columna |  | 69.5 | cm | CONEXIÓN DE ALMA (Paso 15: Vu = 2Mpr/Lh + Vgrav)
Pu de la columna (compresión) | 20 | Tonf |  | — | Largo de placa de ala Lp |  | 34 | cm | Pernos de alma a corte | J3.6 | 16.5159 | 32.467 | 0.5087 | Tonf | CUMPLE
Rigidizadores de continuidad | Sí |  |  | 16 | Fuerza para rigidizadores Fsu |  | 76.8532 | Tonf | Aplastamiento / desgarre (alma o placa) | J3.10 | 16.5159 | 35.5317 | 0.46482 | Tonf | CUMPLE
Rigid. continuidad: espesor | 15 | mm | [6 empty] | Placa de cortante — fluencia | J4.2(a) | 16.5159 | 46.299 | 0.35672 | Tonf | CUMPLE
Rigid. continuidad: ancho (c/lado) | 110 | mm |  | REQUISITOS DE DETALLE (AISC 358-16 Cap. 7) |  |  |  |  | Placa de cortante — ruptura | J4.2(b) | 16.5159 | 39.676 | 0.41627 | Tonf | CUMPLE
Placa de refuerzo del alma (doubler) | 6 | mm |  | • Placas de ala soldadas al ala de la columna con CJP (penetración completa). |  |  |  |  | Soldadura placa de cortante – columna | J2.4 | 16.5159 | 76.3865 | 0.21621 | Tonf | CUMPLE
3. PLACAS DE ALA Y PERNOS |  |  |  | • Pernos pretensados A490 / F2280, roscas excluidas; agujeros taladrados o subpunzonados y escariados. |  |  |  |  | COLUMNA (Paso 16–17 · AISC 341-16 E3)
Acero de placa | A572 Gr50 (plancha) |  |  | • Placa simple de alma soldada a la columna y apernada a la viga. |  |  |  |  | Flexión local del ala | J10.1 | — | — | N/A | Tonf | N/A
Fy / Fu | 3515 | kgf/cm² | 4570 | • Zona protegida: desde la cara de la columna hasta Sh + d (sin soldaduras ni anclajes). |  |  |  |  | Fluencia local del alma | J10.2 | — | — | N/A | Tonf | N/A
tp — espesor de placa | 25 | mm |  | • Suplementos (shims) entre placa y ala ≤ 1/4 in permitidos. |  |  |  |  | Aplastamiento del alma (crippling) | J10.3 | — | — | N/A | Tonf | N/A
bfp — ancho de placa | 200 | mm |  | • Arriostramiento lateral de la viga según AISC 341 (SMF / IMF). |  |  |  |  | Pandeo del alma en compresión | J10.5 | — | — | N/A | Tonf | N/A
Pernos por ala n (2 líneas) | 8 |  |  | • Rango de validez y detalles adicionales: revisar AISC 358-16 §7.3 a §7.6 completo. |  |  |  |  | Rigidizadores de continuidad | J10.8 | 76.8532 | 104.3955 | 0.73617 | Tonf | CUMPLE
Grado | A490-X (roscas excl.) | [7 empty] | Zona de panel — resistencia | 341 E3.6e · J10.6(b) | 121.3399 | 177.6173 | 0.68315 | Tonf | CUMPLE
Diámetro | 7/8" | [7 empty] | Zona de panel — espesor mínimo | 341 E3.6e.2 | 9.9444 | 16 | 0.62153 | mm | CUMPLE
g — gramil (entre líneas) | 110 | mm | [6 empty] | Columna fuerte – viga débil ΣM*pb/ΣM*pc | 341 E3.4a | 55.6984 | 158.9075 | 0.35051 | Tonf·m | CUMPLE
S1 — cara de columna a 1ª fila | 70 | mm | [6 empty] | DETALLES (requerido / provisto)
s — paso entre filas | 75 | mm | [6 empty] | Paso entre filas s ≥ 3·db | J3.3 (preferido) | 6.6675 | 7.5 | 0.889 | cm | CUMPLE
Borde extremo de placa (última fila) | 45 | mm | [6 empty] | Gramil g ≥ 3·db | J3.3 (preferido) | 6.6675 | 11 | 0.60614 | cm | CUMPLE
Holgura viga – cara de columna | 15 | mm | [6 empty] | Borde lateral de placa (bfp − g)/2 | J3.4 | 2.8575 | 4.5 | 0.635 | cm | CUMPLE
4. CONEXIÓN DE ALMA (placa simple) | [8 empty] | Borde lateral del ala de viga (bf − g)/2 | J3.4 | 2.8575 | 3.5 | 0.81643 | cm | CUMPLE
Pernos (1 línea vertical) | 4 | [7 empty] | Borde extremo de placa | J3.4 | 2.8575 | 4.5 | 0.635 | cm | CUMPLE
Grado | A325-N (roscas incl.) | [7 empty] | Borde del ala de viga (S1 − holgura) | J3.4 | 2.8575 | 5.5 | 0.51955 | cm | CUMPLE
Diámetro | 3/4" | [7 empty] | Rigid. continuidad: b + tcw/2 ≥ bbf/3 ; t ≥ tp/2 | J10.8 | 0.83333 | 1 | 0.83333 | - | CUMPLE
Paso vertical | 75 | mm
Borde vertical | 40 | mm | [6 empty] | ALCANCE Y SUPUESTOS
Espesor de placa de cortante | 10 | mm | [6 empty] | • Diseño por capacidad: la demanda sale de Mpr (no de combinaciones del análisis).
Acero placa de cortante | A36 (plancha) | [7 empty] | • Viga igual en ambos extremos del vano; Lh = L − dc − 2Sh.
Electrodo | E70XX | [7 empty] | • Rigidizadores y zona de panel con Ff y ΣMf; se desprecia el cortante de columna Vc (conservador).
Filete placa de cortante – columna (c/lado) | 8 | mm | [6 empty] | • Conexión de alma sin excentricidad; ranuras horizontales no consideradas.
• Herramienta de apoyo: la responsabilidad del diseño es del ingeniero que la usa.
Note on C10: SMF: miembros de alta ductilidad y luz libre/d ≥ 9. IMF: ductilidad moderada y luz libre/d ≥ 7 (AISC 358-16 §7.3.1; AISC 341-16 Tabla D1.1).
Note on C38: Espesor total agregado a la zona de panel.
Note on C45: AISC 358-16 §7.5: pernos pretensados ASTM A490/A490M o F2280 con roscas excluidas del plano de corte.
Note on C46: AISC 358-16 §7.3: db ≤ 1-1/8 in.

## CALCULO
HOJA DE CÁLCULO — AISC 358-16 §7.6, procedimiento paso a paso (no editar)
Unidades: kgf, cm. φd = 1.00 (estados dúctiles) y φn = 0.90 (no dúctiles) según AISC 358-16 §2.4.1; J10 y conexión de alma con φ de AISC 360-16.
0. GEOMETRÍA, MATERIALES Y PERNOS
SMF | 1 = SMF ; 0 = IMF | - | 0
E | Módulo de elasticidad | kgf/cm² | 2040000
d | d (cm) | cm | 40
bbf | bbf (cm) | cm | 18
tbw | tbw (cm) | cm | 0.6
tbf | tbf (cm) | cm | 1.2
dc | dc (cm) | cm | 50
bcf | bcf (cm) | cm | 25
tcw | tcw (cm) | cm | 1
tcf | tcf (cm) | cm | 1.5
A | Área de viga | cm² | 65.76
w | Peso de viga = 0.785·A | kg/m | 51.6216
Zx | bf·tf·(d−tf) + tw·(d−2tf)²/4 | cm³ | 1050.144
Ac | Área de columna | cm² | 122
Zc | Módulo plástico de columna | cm³ | 2371
kc | tcf + filete | cm | 2.1
tp | Espesor de placa de ala | cm | 2.5
bfp | Ancho de placa de ala | cm | 20
g | Gramil | cm | 11
S1 | Cara de columna a primera fila | cm | 7
s | Paso entre filas | cm | 7.5
Le,p | Borde extremo de placa | cm | 4.5
n/2 | Filas de pernos | - | 4
Lp | Largo de placa = S1 + s(n/2 − 1) + Le | cm | 34
Le,b | Borde del ala de viga = S1 − holgura | cm | 5.5
db | Diámetro perno de ala | in | 0.875
db | Diámetro perno de ala | cm | 2.2225
Ab | π·db²/4 | cm² | 3.8795
dh | Agujero estándar (Tabla J3.3) | cm | 2.3813
dh,net | dh + 1/16 in para área neta (B4.3b) | cm | 2.54
Le,min | Borde mínimo (Tabla J3.4) | cm | 2.8575
Fnv | Resistencia nominal a corte | kgf/cm² | 5906
1. AISC 358-16 §7.6 — DEMANDA POR CAPACIDAD
Cpr | Paso 1: (Fy + Fu)/(2Fy) ≤ 1.2 | - | 1.1501
Mpr | Paso 1: Cpr·Ry·Fy·Ze (Ze = Zx de la viga) | kgf·cm | 4669727.832
db,máx | Paso 2: (bf/2)·(1 − Ry·Fy/(Rt·Fu)) − 1/8 in (ruptura del ala de viga) | cm | 2.337
rn | Paso 4: mín(Fnv·Ab ; 2.4·Fub·db·tf ; 2.4·Fup·db·tp) | kgf | 22912.2038
n,req | Paso 5: 1.25·Mpr/(φn·rn·(d + tp)), φn = 0.90 | - | 6.6604
Sh | Paso 6: S1 + s·(n/2 − 1) | cm | 29.5
Lh | L − dc − 2·Sh | cm | 691
Vh | Paso 7: 2·Mpr/Lh + Vgrav | kgf | 16515.8548
Mf | Paso 8: Mpr + Vh·Sh | kgf·cm | 5156945.5485
Ff | Paso 9: Mf/(d + tp) | kgf | 121339.8953
n,req | Paso 10: Ff/(φn·rn) | - | 5.8843
Vu | Paso 15: cortante para la conexión de alma = 2Mpr/Lh + Vgrav | kgf | 16515.8548
Zona prot. | Zona protegida: desde la cara de columna hasta Sh + d (AISC 358 §7.4) | cm | 69.5
2. PLACA DE ALA Y ALA DE VIGA
φdRn | Paso 11: fluencia en tracción de placa 1.00·Fyp·bfp·tp | kgf | 175750
An | mín([bfp − 2·dh,net]·tp ; 0.85·Ag) (J4.1b) | cm² | 37.3
φnRn | Paso 12: ruptura en tracción 0.90·Fup·An | kgf | 153414.9
φnRn | Paso 13: bloque de cortante placa, bloques exteriores (J4.3, Ubs = 1) | kgf | 289884.24
φnRn | Bloque de cortante placa, bloque central entre líneas | kgf | 310449.24
φnRn | Paso 13: bloque de cortante del ala de viga, bloques exteriores | kgf | 135195.9552
φnRn | Bloque de cortante de placa (gobernante) | kgf | 289884.24
KL/r | Paso 14: 0.65·S1/(tp/√12) | - | 6.3047
Fe | π²E/(KL/r)² | kgf/cm² | 506530.8381
Fcr | KL/r ≤ 25: Fy (J4.4) ; si no, Cap. E (E3) | kgf/cm² | 3515
φnPn | Paso 14: pandeo de placa en compresión 0.90·Fcr·bfp·tp | kgf | 158175
φnRn | Desgarre en placa (J3.10): φn·2·[mín(1.2Lc,e ; 2.4db) + (n/2−1)·mín(1.2(s−dh) ; 2.4db)]·tp·Fup | kgf | 410749.8862
φnRn | Desgarre en ala de viga (J3.10), borde = S1 − holgura | kgf | 209005.3854
3. CONEXIÓN DE ALMA — PLACA SIMPLE (AISC 360-16)
db | Perno de alma | in | 0.75
db | Perno de alma | cm | 1.905
dh | Agujero estándar | cm | 2.0638
Lsp | Alto de placa de cortante = (n−1)·s + 2·ev | cm | 30.5
Fy | Placa de cortante | kgf/cm² | 2530
Fu | Placa de cortante | kgf/cm² | 4080
φRn | Pernos a corte simple: 0.75·n·Fnv·Ab | kgf | 32466.965
φRn | Aplastamiento/desgarre: 0.75·[mín(1.2Lc,e;2.4d)+(n−1)mín(1.2(s−dh);2.4d)]·mín(tw·Fub ; t·Fup) | kgf | 35531.6929
φRn | Fluencia por corte de placa: 1.00·0.6·Fy·Lsp·t (J4.2a) | kgf | 46299
φRn | Ruptura por corte de placa: 0.75·0.6·Fu·(Lsp − n·dh,net)·t (J4.2b) | kgf | 39675.96
FEXX | Electrodo | kgf/cm² | 4920
φRn | Filetes placa–columna (2 lados): 0.75·0.6·FEXX·0.707·w·2·Lsp | kgf | 76386.5424
4. COLUMNA — AISC 360-16 J10 CON Ff, Y AISC 341-16 E3
φRn | Flexión local del ala J10.1: 0.90·6.25·Fyc·tcf² (×0.5 si a < 10tcf del tope) | kgf | 44486.7188
φRn | Fluencia local del alma J10.2: 1.00·(5kc + tp)·Fyc·tcw (2.5kc si a ≤ dc) | kgf | 45695
φRn | Crippling J10.3 (lb = tp): 0.75·(0.80¦0.40)·tcw²·[1 + …]·√(E·Fyc·tcf/tcw) | kgf | 67307.1568
φRn | Pandeo del alma J10.5: 0.90·24·tcw³·√(E·Fyc)/h | kgf | 39936.1341
Fsu | Ff − mín(φRn de J10.1, J10.2, J10.3, J10.5) | kgf | 76853.1765
φRn | Rigidizadores de continuidad: 0.90·Fyc·2·b·t (J10.8) | kgf | 104395.5
tpz | Espesor de zona de panel = tcw + doubler | cm | 1.6
Ru | Zona de panel (E3.6e): ΣMf/(d + tp) | kgf | 121339.8953
Py | Fyc·Ac | kgf | 428830
φvRn | φv = 1.00 · J10.6(b): 0.6·Fy·dc·tpz·(1 + 3bcf·tcf²/(db·dc·tpz))·(1 ó 1.9 − 1.2Pr/Pc) | kgf | 177617.3438
t,mín | E3.6e.2: (dz + wz)/90, dz = d + tp, wz = dc − 2tcf | cm | 0.99444
ΣM*pb | E3.4a: Σ[Mpr + Vh·(Sh + dc/2)] | kgf·cm | 5569841.9184
ΣM*pc | E3.4a: 2·Zc·(Fyc − Puc/Ag) (columna arriba y abajo) | kgf·cm | 15890752.9508
5. PRECALIFICACIÓN — AISC 358-16 §7.3 Y AISC 341-16 TABLA D1.1
Lcl/d | Luz libre / peralte = (L − dc)/d | - | 18.75
mín. | 9 (SMF) ; 7 (IMF) | - | 7
λf viga | bf/(2tf) | - | 7.5
λlím | 0.32√(E/RyFy) alta ductilidad (SMF) ; 0.40√(E/RyFy) moderada (IMF) | - | 9.1879
λw viga | h/tw, h = d − 2tf | - | 62.6667
λlím | 2.57√(E/RyFy) (SMF, Ca ≈ 0) ; 3.96√(E/RyFy) (IMF) | - | 90.9602
Ca | Columna: Pu/(φc·Py), φc = 0.90 | - | 0.051821
λf col. | bf/(2tf) | - | 8.3333
λlím | 0.32 ¦ 0.40 ·√(E/RyFy) | - | 9.1879
λw col. | h/tw, h = dc − 2tcf | - | 47
λlím | Tabla D1.1 con Ca (alma de columna, alta/moderada ductilidad) | - | 76.6308
pernos | 1 si el grado es A490-X o F2280-X (§7.5) | - | 1

## CATALOGOS
CATÁLOGOS — ampliables agregando filas dentro de cada rango
Vigas (VK: KUBIEC; W: AISC redondeado a mm) |  |  |  |  | Columnas (HA: KUBIEC; W: AISC) |  |  |  |  | Aceros (kgf/cm²) — Ry, Rt: AISC 341-16 Tabla A3.1 |  |  |  |  | Pernos pretensados (kgf/cm²) — AISC 360-16 Tabla J3.2 |  |  | Diámetros — borde mín. AISC 360-16 Tabla J3.4 |  |  | Electrodo |  | Opción | Sistema | Espesores (mm) | Pernos por ala (n, par)
Viga | d | bf | tw | tf | Columna | d | bf | tw | tf | Acero | Fy | Fu | Ry | Rt | Grado | Fnv | Fub | Ø | db (in) | borde mín (in) | Electrodo | FEXX | Sí/No | Sistema | t | n
ARMADO (flejes soldados) |  |  |  |  | ARMADO (flejes soldados) |  |  |  |  | A36 (plancha) | 2530 | 4080 | 1.3 | 1.2 | A490-X (roscas excl.) | 5906 | 10545 | 5/8" | 0.625 | 0.875 | E60XX | 4220 | Sí | SMF | 0 | 4
VK300X150X4X10 | 300 | 150 | 4 | 10 | HA360X180X6X12 | 360 | 180 | 6 | 12 | A572 Gr50 (plancha) | 3515 | 4570 | 1.1 | 1.2 | F2280-X (roscas excl.) | 5906 | 10545 | 3/4" | 0.75 | 1 | E70XX | 4920 | No | IMF | 6 | 6
VK330X160X6X10 | 330 | 160 | 6 | 10 | HA400X200X8X15 | 400 | 200 | 8 | 15 | A36 (laminado) | 2530 | 4080 | 1.5 | 1.2 | A490-N (roscas incl.) | 4781 | 10545 | 7/8" | 0.875 | 1.125 |  |  |  |  | 8 | 8
VK360X180X6X10 | 360 | 180 | 6 | 10 | HA440X220X8X15 | 440 | 220 | 8 | 15 | A572 Gr50 (laminado) | 3515 | 4570 | 1.1 | 1.1 | A325-X (roscas excl.) | 4781 | 8436 | 1" | 1 | 1.25 |  |  |  |  | 10 | 10
VK380X180X6X10 | 380 | 180 | 6 | 10 | HA480X240X8X15 | 480 | 240 | 8 | 15 | A992 | 3515 | 4570 | 1.1 | 1.1 | A325-N (roscas incl.) | 3797 | 8436 | 1-1/8" | 1.125 | 1.5 |  |  |  |  | 12 | 12
VK400X180X6X10 | 400 | 180 | 6 | 10 | HA500X250X10X15 | 500 | 250 | 10 | 15 | [8 empty] | 1-1/4" | 1.25 | 1.625 |  |  |  |  | 15 | 14
VK400X180X6X12 | 400 | 180 | 6 | 12 | HA520X260X10X15 | 520 | 260 | 10 | 15 | [15 empty] | 16 | 16
VK420X180X6X12 | 420 | 180 | 6 | 12 | HA540X270X10X15 | 540 | 270 | 10 | 15 | [15 empty] | 19 | 18
VK440X180X6X12 | 440 | 180 | 6 | 12 | W14X90 | 356 | 368 | 11.2 | 18 | [15 empty] | 20 | 20
W14X30 | 351 | 171 | 6.9 | 9.8 | W14X120 | 368 | 373 | 15 | 23.9 | [15 empty] | 22
W16X40 | 407 | 178 | 7.7 | 12.8 | W14X159 | 381 | 395 | 18.9 | 30.2 | [15 empty] | 25
W18X50 | 457 | 190 | 9 | 14.5 | W24X131 | 622 | 327 | 15.4 | 24.4 | [15 empty] | 28
W21X62 | 533 | 209 | 10.2 | 15.6 | [20 empty] | 30
W24X76 | 608 | 228 | 11.2 | 17.3 | [20 empty] | 32
W27X94 | 684 | 254 | 12.4 | 18.9 | [20 empty] | 35
W30X108 | 758 | 266 | 13.8 | 19.3 | [20 empty] | 38
40
45
50

## DIBUJO
Coordenadas de las vistas (normalizadas a ±1). No editar.
|  | Ala columna |  | Ala viga |  | Placa |  | Rótula |  | Pernos |  | Columna |  | Ala int. |  | Ala ext. |  | Cont. sup |  | Cont. inf |  | Ala sup |  | Ala inf |  | Placa sup |  | Placa inf |  | Placa alma |  | Rótula |  | Pernos ala |  | Pernos alma
Largo de viga dibujado | 53.5
x centro planta | 26 | -0.95238 | -0.4329 | 0.95238 | 0.31169 | -0.90043 | -0.34632 | 0.12121 | -0.45022 | -0.65801 | -0.19048 | -0.95238 | -0.63492 | -0.059811 | -0.63492 | -0.92478 | -0.63492 | -0.92478 | 0.39107 | -0.92478 | -0.39107 | -0.0046009 | 0.34599 | -0.0046009 | -0.36807 | -0.032206 | 0.36807 | -0.032206 | -0.41408 | -0.032206 | -0.28065 | 0.5107 | -0.46929 | 0.096618 | 0.38003 | 0.069013 | -0.20704
S planta | 28.875 | -0.95238 | 0.4329 | -0.84848 | 0.31169 | -0.90043 | 0.34632 | 0.12121 | 0.45022 | -0.65801 | 0.19048 | -0.95238 | 0.63492 | -0.059811 | 0.63492 | -0.92478 | 0.63492 | -0.059811 | 0.39107 | -0.059811 | -0.39107 | -0.0046009 | 0.36807 | -0.0046009 | -0.34599 | -0.032206 | 0.41408 | -0.032206 | -0.36807 | -0.032206 | 0.28065 | 0.5107 | 0.46929 | 0.096618 | -0.38003 | 0.069013 | -0.069013
x centro elevación | 1.75 | -0.90043 | 0.4329 | -0.84848 | -0.31169 | 0.27706 | 0.34632 |  |  | -0.39827 | -0.19048 | -0.032206 | 0.63492 | [8 empty] | 0.95238 | 0.36807 | 0.95238 | -0.34599 | 0.59351 | 0.41408 | 0.59351 | -0.36807 | 0.14263 | 0.28065 |  |  | 0.23464 | 0.38003 | 0.069013 | 0.069013
Hc/2 | 34.5 | -0.90043 | -0.4329 | 0.95238 | -0.31169 | 0.27706 | -0.34632 |  |  | -0.39827 | 0.19048 | -0.032206 | -0.63492 | [8 empty] | 0.95238 | 0.34599 | 0.95238 | -0.36807 | 0.59351 | 0.36807 | 0.59351 | -0.41408 | 0.14263 | -0.28065 |  |  | 0.23464 | -0.38003 | 0.069013 | 0.20704
S elevación | 54.3375 | -0.95238 | -0.4329 |  |  | -0.90043 | -0.34632 |  |  | -0.13853 | -0.19048 | -0.95238 | -0.63492 | [8 empty] | -0.0046009 | 0.34599 | -0.0046009 | -0.36807 | -0.032206 | 0.36807 | -0.032206 | -0.41408 | -0.032206 | -0.28065 |  |  | 0.37267 | 0.38003 | 0.069013 | 0.20704
[10 empty] | -0.13853 | 0.19048 | [22 empty] | 0.37267 | -0.38003 | 0.069013 | 0.20704
[10 empty] | 0.12121 | -0.19048 | [22 empty] | 0.5107 | 0.38003 | 0.069013 | 0.20704
[10 empty] | 0.12121 | 0.19048 | [22 empty] | 0.5107 | -0.38003 | 0.069013 | 0.20704
[10 empty] | 0.12121 | -0.19048 | [22 empty] | 0.5107 | 0.38003
[10 empty] | 0.12121 | 0.19048 | [22 empty] | 0.5107 | -0.38003
[10 empty] | 0.12121 | -0.19048 | [22 empty] | 0.5107 | 0.38003
[10 empty] | 0.12121 | 0.19048 | [22 empty] | 0.5107 | -0.38003
[10 empty] | 0.12121 | -0.19048 | [22 empty] | 0.5107 | 0.38003
[10 empty] | 0.12121 | 0.19048 | [22 empty] | 0.5107 | -0.38003
[10 empty] | 0.12121 | -0.19048 | [22 empty] | 0.5107 | 0.38003
[10 empty] | 0.12121 | 0.19048 | [22 empty] | 0.5107 | -0.38003
[10 empty] | 0.12121 | -0.19048 | [22 empty] | 0.5107 | 0.38003
[10 empty] | 0.12121 | 0.19048 | [22 empty] | 0.5107 | -0.38003
[10 empty] | 0.12121 | -0.19048 | [22 empty] | 0.5107 | 0.38003
[10 empty] | 0.12121 | 0.19048 | [22 empty] | 0.5107 | -0.38003