## DISEÑO
CONEXIÓN SIMPLE A CORTANTE — VIGA SECUNDARIA A ALMA DE VIGA PRINCIPAL
AISC 360-16 (J2, J3, J4) · AISC Manual 15ª ed. Parte 9 (vigas con destaje) y Parte 10 (conexiones simples) · LRFD · Unidades: Tonf, mm, kgf/cm²
Celdas de ingreso: | valor | Calculado: | valor | Estados: VERDE ≤ límite · AMARILLO entre límite y 1.00 · ROJO > 1.00 (ratio = demanda / capacidad, o requerido / provisto)
DATOS GENERALES |  |  |  | ELEVACIÓN | PLANTA (corte bajo el ala) |  |  | VERIFICACIONES
Proyecto | Edificio — ejemplo | [6 empty] | ✔ CUMPLE — ratio máx. 0.89
Elemento / nudo | Vigueta V-3 a viga principal VP-1
Límite verde / amarillo (ratio) | 0.9
TIPO DE CONEXIÓN Y CARGA | [7 empty] | Verificación | Referencia | Demanda / req. | Capacidad / prov. | Unidad | Ratio | Estado
Tipo | Placa simple convencional | [6 empty] | PERNOS — LADO VIGA
Reacción factorada Ru | 6 | Tonf | [5 empty] | Corte en pernos (perno crítico) | J3.6 · grupo excéntrico elástico | 2.3854 | 8.1167 | 0.29388 | Tonf | CUMPLE
Reacción de la viga del otro lado (0 si no hay) | 0 | Tonf | [5 empty] | Aplastamiento / desgarre — alma de viga | J3.10 | 2.3854 | 4.8832 | 0.48849 | Tonf | CUMPLE
1. VIGA SOPORTADA | [7 empty] | Aplastamiento / desgarre — placa o ángulos | J3.10 | 2.3854 | 7.2504 | 0.329 | Tonf | CUMPLE
Perfil (catálogo o ARMADO) | VK300X150X4X10 |  | Armado (mm) |  |  |  |  | DOBLE ÁNGULO — LADO SOPORTE
Peralte d | 300 | mm | 300 |  |  |  |  | Corte en pernos (2n, corte simple) | J3.6 | — | — | N/A | Tonf | N/A
Ancho de ala bf | 150 | mm | 150 |  |  |  |  | Aplastamiento / desgarre — alas de ángulo | J3.10 | — | — | N/A | Tonf | N/A
Espesor de alma tw | 4 | mm | 5 |  |  |  |  | Aplastamiento — alma de viga principal | J3.10 | — | — | N/A | Tonf | N/A
Espesor de ala tf | 10 | mm | 10 |  |  |  |  | Bloque de cortante — alas en el soporte | J4.3 | — | — | N/A | Tonf | N/A
Acero | A572 Gr50 | [6 empty] | PLACA / ÁNGULOS
Fy / Fu | 3515 | kgf/cm² | 4570 | VALORES CLAVE |  |  |  | Fluencia por corte | J4.2(a) | 6 | 26.7168 | 0.22458 | Tonf | CUMPLE
Filete / radio alma–ala (para k) | 5 | mm |  | Excentricidad del grupo e |  | 3.25 | cm | Ruptura por corte | J4.2(b) | 6 | 22.5204 | 0.26643 | Tonf | CUMPLE
Destaje | Destaje superior |  |  | Fuerza en el perno crítico rmáx |  | 2.3854 | Tonf | Bloque de cortante (lado viga) | J4.3 | 6 | 25.1455 | 0.23861 | Tonf | CUMPLE
Profundidad del destaje dc | 30 | mm |  | Corte por perno φrn |  | 8.1167 | Tonf | Placa extendida — corte + flexión | Manual Ec. 10-5 | — | — | N/A | - | N/A
Longitud del destaje c | 90 | mm |  | Largo de placa / ángulo L |  | 22 | cm | Placa extendida — ruptura por flexión | Manual Parte 10 | — | — | N/A | Tonf·m | N/A
Holgura viga – alma de viga principal | 15 | mm |  | Alma de viga: Leh (a extremo) |  | 5 | cm | Placa extendida — pandeo | Manual Parte 9 (método Q) | — | — | N/A | Tonf·m | N/A
2. VIGA PRINCIPAL (soporte) |  |  |  | Alma de viga: Lev (a destaje) |  | 4 | cm | SOLDADURA Y VIGA PRINCIPAL (placa simple)
Perfil (catálogo o ARMADO) | VK400X180X6X12 |  | Armado (mm) | Peralte remanente ho |  | 27 | cm | Resistencia de filetes placa – alma | J2.4 | 6 | 41.3239 | 0.14519 | Tonf | CUMPLE
Peralte d | 400 | mm | 400 | Snet en el destaje |  | 81.3662 | cm³ | Filete ≥ 5/8·tp (ductilidad) | Manual Parte 10 | 5 | 6 | 0.83333 | mm | CUMPLE
Ancho de ala bf | 180 | mm | 180 | Fcr en el destaje |  | 3271.0113 | kgf/cm² | Alma de viga principal: t ≥ tmín para los filetes | Manual Ec. 9-2/9-3 | 4.5669 | 6 | 0.76115 | mm | CUMPLE
Espesor de alma tw | 6 | mm | 6 | Momento en el destaje Mu |  | 0.63 | Tonf·m | VIGA SOPORTADA (Manual Parte 9)
Espesor de ala tf | 12 | mm | 12 | Placa extendida: tmáx |  | — | mm | Fluencia por corte del alma (ho) | J4.2(a) | 6 | 22.7772 | 0.26342 | Tonf | CUMPLE
Acero | A572 Gr50 |  |  | Alma viga principal: tmín soldadura |  | 4.5669 | mm | Ruptura por corte del alma | J4.2(b) | 6 | 16.7255 | 0.35873 | Tonf | CUMPLE
Fy / Fu | 3515 | kgf/cm² | 4570 |  |  |  |  | Bloque de cortante del alma (con destaje) | J4.3 | 6 | 16.3903 | 0.36607 | Tonf | CUMPLE
3. PERNOS |  |  |  | ALCANCE Y SUPUESTOS |  |  |  | Pandeo local por flexión en el destaje | Manual Parte 9 | 0.63 | 2.3953 | 0.26301 | Tonf·m | CUMPLE
Grado | A325-N (roscas incl.) |  |  | • Viga secundaria conectada al alma de la viga principal, alas superiores a nivel (destaje). |  |  |  | LÍMITES Y DETALLES (requerido / provisto)
Diámetro | 3/4" |  |  | • Grupo de pernos excéntrico por método elástico: conservador frente al centro instantáneo del Manual. |  |  |  | Convencional: a ≤ 3.5 in (89 mm) | Manual Tabla 10-9 | 65 | 88.9 | 0.73116 | mm | CUMPLE
Número de pernos n (1 línea vertical) | 3 |  |  | • Convencional: excentricidad de Tabla 10-9 (a/2 o a); extendida: e = a. |  |  |  | Placa simple: 2 ≤ n ≤ 12 | Manual Parte 10 | 3 | 12 | 0.66667 | pernos | CUMPLE
Paso vertical s | 75 | mm |  | • Doble ángulo: excentricidad despreciada en ambos lados (Manual Parte 10). |  |  |  | Convencional: mín(tp ; tw) ≤ tmáx | Manual Tabla 10-9 | 4 | 11.1125 | 0.35996 | mm | CUMPLE
Tope de viga → primer perno | 70 | mm |  | • Momento en el destaje con e = c + holgura (reacción en la cara del soporte). |  |  |  | Extendida: tp ≤ tmáx | Manual Ec. 10-3 | — | — | N/A | mm | N/A
Borde vertical en placa / ángulo Lev | 35 | mm |  | • Sin carga axial en la conexión; alma de viga principal no se verifica a flexión local. |  |  |  | Leh en placa ≥ 2·db | Manual Parte 10 | 3.81 | 4.5 | 0.84667 | cm | CUMPLE
Agujero en la placa | STD |  |  | • Herramienta de apoyo: la responsabilidad del diseño es del ingeniero que la usa. |  |  |  | Leh en alma de viga ≥ 2·db | Manual Parte 10 | 3.81 | 5 | 0.762 | cm | CUMPLE
4. PLACA SIMPLE | [7 empty] | Leh en alma de viga ≥ borde mínimo | J3.4 | — | — | N/A | cm | N/A
Acero | A36 | [6 empty] | Leh en ángulos ≥ borde mínimo | J3.4 | — | — | N/A | cm | N/A
Fy / Fu | 2530 | kgf/cm² | 4080 |  |  |  |  | Borde vertical Lev (elemento) | J3.4 | 2.54 | 3.5 | 0.72571 | cm | CUMPLE
Espesor tp | 8 | mm | [5 empty] | Borde vertical en alma (a destaje) | J3.4 | 2.54 | 4 | 0.635 | cm | CUMPLE
a — soldadura a línea de pernos | 65 | mm | [5 empty] | Paso s ≥ 3·db | J3.3 (preferido) | 5.715 | 7.5 | 0.762 | cm | CUMPLE
Leh — línea de pernos a borde de placa | 45 | mm | [5 empty] | Elemento dentro del alma libre | Geometría | 3 | 3.5 | 0.89474 | cm | CUMPLE
Electrodo | E70XX | [6 empty] | Doble ángulo: L ≥ T/2 (estabilidad) | Manual Parte 10 | — | — | N/A | cm | N/A
Filete placa – alma de viga principal (c/lado) | 6 | mm | [5 empty] | Destaje: c ≤ 2d | Manual Parte 9 | 9 | 60 | 0.15 | cm | CUMPLE
5. DOBLE ÁNGULO (apernado – apernado) | [7 empty] | Destaje: dc ≤ d/2 (sup.) ¦ 0.2d (doble) | Manual Parte 9 | 3 | 15 | 0.2 | cm | CUMPLE
Acero | A36 | [6 empty] | Gramil ángulo lado soporte vs. alma de viga | Geometría (llave) | — | — | N/A | cm | N/A
Fy / Fu | 2530 | kgf/cm² | 4080 |  |  |  |  | Holgura viga – soporte ≥ 0 | Geometría | 0 | 15 | 0 | mm | CUMPLE
Ala contra la viga | 76 | mm
Ala contra el soporte | 76 | mm
Espesor t | 8 | mm
Gramil lado viga (desde el talón) | 45 | mm
Gramil lado soporte (desde el talón) | 45 | mm
Note on C11: Convencional: a ≤ 3.5 in (89 mm), 2 a 12 pernos en una línea (Manual Tabla 10-9). Extendida: a > 89 mm, incluye flexión, pandeo y espesor máximo de la placa. Doble ángulo: apernado a la viga y al soporte.
Note on C13: Si hay otra viga conectada al mismo punto del alma de la viga principal: afecta el espesor mínimo del alma para la soldadura (placa simple) y el aplastamiento en el alma (doble ángulo).
Note on C15: Para una viga armada con flejes soldados elija 'ARMADO (flejes soldados)' e ingrese d, bf, tw y tf en mm en la columna 'Armado'.
Note on C42: Solo placa simple. La viga siempre con agujero estándar.

## CALCULO
HOJA DE CÁLCULO — memoria detallada (no editar)
Unidades: kgf, cm. Grupo excéntrico de pernos por método elástico (más conservador que el centro instantáneo del Manual). φ según AISC 360-16.
0. TIPO, GEOMETRÍA Y MATERIALES
conv. | 1 = placa simple convencional | - | 1
ext. | 1 = placa simple extendida | - | 0
2L | 1 = doble ángulo | - | 0
placa | 1 = placa simple (conv. o ext.) | - | 1
E | Módulo de elasticidad | kgf/cm² | 2040000
Ru | Reacción factorada | kgf | 6000
d | d (cm) | cm | 30
bf | bf (cm) | cm | 15
tw | tw (cm) | cm | 0.4
tf | tf (cm) | cm | 1
dg | dg (cm) | cm | 40
bfg | bfg (cm) | cm | 18
twg | twg (cm) | cm | 0.6
tfg | tfg (cm) | cm | 1.2
k | tf + filete (viga soportada) | cm | 1.5
dct | Destaje superior | cm | 3
dcb | Destaje inferior (destaje doble) | cm | 0
c | Longitud del destaje | cm | 9
ho | Peralte remanente d − dct − dcb | cm | 27
db | Diámetro | in | 0.75
db | Diámetro | cm | 1.905
Ab | π·db²/4 | cm² | 2.8502
dh | Agujero estándar (Tabla J3.3) | cm | 2.0638
dh,net | dh + 1/16 in (B4.3b) | cm | 2.2225
Lslot | Longitud de ranura corta SSL (Tabla J3.3), si aplica | cm | 2.0638
Le,min | Borde mínimo (Tabla J3.4) | cm | 2.54
Fnv | Resistencia nominal a corte del perno | kgf/cm² | 3797
s | Paso vertical | cm | 7.5
Lev | Borde vertical en placa / ángulo | cm | 3.5
L | Largo de placa / ángulo = (n−1)s + 2Lev | cm | 22
ztop | Profundidad del borde superior de la placa/ángulo desde el tope de la viga | cm | 3.5
Lev,b | Primer perno a borde superior del alma (destaje) ; sin destaje: no gobierna | cm | 4
t | Espesor del elemento (placa o ángulo) | cm | 0.8
Fy,e | Fy del elemento | kgf/cm² | 2530
Fu,e | Fu del elemento | kgf/cm² | 4080
xb | Alma de viga principal → línea de pernos de la viga (a ¦ gramil lado viga) | cm | 6.5
Leh,e | Línea de pernos → borde del elemento | cm | 4.5
Leh,b | Línea de pernos → extremo de la viga = xb − holgura | cm | 5
1. PERNOS — GRUPO LADO VIGA
e | Excentricidad: conv. Tabla 10-9 (SSLT o n ≤ 5: a/2 ; STD y n ≥ 6: a) ; ext.: a ; 2L: 0 | cm | 3.25
Σy² | s²·n(n²−1)/12 | cm² | 112.5
ymáx | s(n−1)/2 | cm | 7.5
rmáx | Fuerza en el perno crítico (elástico): Ru·√(1/n² + (e·ymáx/Σy²)²) | kgf | 2385.3721
planos | Planos de corte lado viga (2 en doble ángulo) | - | 1
φrn,v | Corte por perno: 0.75·Fnv·Ab·planos (J3.6) | kgf | 8116.7413
Lc,alma | Mínimo Lc en el alma: destaje, extremo (si hay excentricidad) y s − dh | cm | 2.9681
Lc,elem | Mínimo Lc en el elemento: borde inferior, borde horizontal (si hay excentricidad) y s − dh | cm | 2.4681
φrn,alma | Aplastamiento/desgarre por perno en el alma: 0.75·mín(1.2Lc ; 2.4db)·tw·Fu | kgf | 4883.1592
φrn,elem | Aplastamiento/desgarre por perno en el elemento (×2 en doble ángulo) | kgf | 7250.364
2. DOBLE ÁNGULO — LADO SOPORTE
φRn | 2n pernos a corte simple: 0.75·Fnv·Ab·2n | kgf | 48700.4475
φRn | Aplastamiento/desgarre en alas de soporte: 2·0.75·[mín(1.2(Lev−dh/2);2.4db) + (n−1)mín(1.2(s−dh);2.4db)]·t·Fu | kgf | 59269.752
φRn | Aplastamiento en alma de viga principal: 2 líneas · n · 0.75·mín(1.2(s−dh);2.4db)·twg·Fu | kgf | 56413.908
3. ELEMENTO (PLACA O ÁNGULOS) — J4
nº | Número de elementos (2 en doble ángulo) | - | 1
φRn | Fluencia por corte: 1.00·0.6·Fy·L·t·nº (J4.2a) | kgf | 26716.8
φRn | Ruptura por corte: 0.75·0.6·Fu·(L − n·dh,net)·t·nº (J4.2b) | kgf | 22520.376
φRn | Bloque de cortante del elemento, lado viga (J4.3, Ubs = 1) | kgf | 25145.46
φRn | Bloque de cortante de alas en el soporte (2L) | kgf | 43436.52
4. PLACA SIMPLE EXTENDIDA — Manual Parte 10
Mu | Ru·a | kgf·cm | 39000
φVn | 1.00·0.6·Fy·L·tp | kgf | 26716.8
φMn | 0.90·Fy·Zx, Zx = tp·L²/4 | kgf·cm | 220413.6
ratio | Interacción (Vr/Vc)² + (Mr/Mc)² ≤ 1 (Manual Ec. 10-5) | - | 0.081743
Znet | tp·L²/4 − tp·dh,net·s·ENT(n²/4) | cm³ | 70.13
φMn | Ruptura por flexión: 0.75·Fu·Znet | kgf·cm | 214597.8
λ | Pandeo de placa (Parte 9, método Q): L·√Fy/(10·tp·√(475 + 280(L/a)²)) [Fy en ksi] | - | 0.27184
Q | λ ≤ 0.7: 1 ; ≤ 1.41: 1.34 − 0.486λ ; si no 1.30/λ² | - | 1
φMn | 0.90·Q·Fy·S, S = tp·L²/6 | kgf·cm | 146942.4
Mmáx | (Fnv/0.90)·Ab·C', C' = Σy²/ymáx (elástico) | kgf·cm | 180372.0279
tmáx | 6·Mmáx/(Fy·L²) (Manual Ec. 10-3) | cm | 0.8838
5. SOLDADURA Y VIGA PRINCIPAL (placa simple)
FEXX | Electrodo | kgf/cm² | 4920
φRn | Filetes (2): 0.75·0.6·FEXX·0.707·w·2L (J2.4) | kgf | 41323.8672
tmín | Alma de viga principal para desarrollar cada filete: 0.707·w·FEXX/Fu (Ec. 9-2); ×2 con placa opuesta (Ec. 9-3) | cm | 0.45669
6. VIGA SOPORTADA — Manual Parte 9
φRn | Fluencia por corte del alma en ho: 1.00·0.6·Fy·ho·tw | kgf | 22777.2
φRn | Ruptura por corte del alma: 0.75·0.6·Fu·(ho − n·dh,net)·tw | kgf | 16725.5145
φRn | Bloque de cortante del alma con destaje superior (J4.3, Ubs = 1) | kgf | 16390.305
ȳ | Destaje sup.: centroide de la T (ala inf. + alma) medido desde la fibra inferior | cm | 6.0276
I | Inercia de la T | cm⁴ | 1706.4474
Snet | Destaje sup.: I/(ho − ȳ) ; doble: tw·ho²/6 | cm³ | 81.3662
f | Destaje sup.: c/d ≤ 1 → 2c/d ; si no 1 + c/d | - | 0.6
k | Destaje sup.: c/ho ≤ 1 → 2.2(ho/c)^1.65 ; si no 2.2·ho/c | - | 13.4795
fd | Destaje doble: 3.5 − 7.5·dc/d | - | 2.75
Fcr | Sup.: 26 210·(tw/ho)²·f·k [ksi] ≤ Fy ; doble: 0.62·π·E·tw²·fd/(c·ho) ≤ Fy | kgf/cm² | 3271.0113
Mu | Ru·(c + holgura) en la cara del destaje | kgf·cm | 63000
φMn | 0.90·Fcr·Snet | kgf·cm | 239534.7203

## CATALOGOS
CATÁLOGOS — ampliables agregando filas dentro de cada rango
Vigas (VK: KUBIEC; W: AISC redondeado a mm; ARMADO: medidas manuales) |  |  |  |  | Aceros (kgf/cm²) |  |  | Pernos (kgf/cm²) — AISC 360-16 Tabla J3.2 |  | Diámetros — borde mín. Tabla J3.4 |  |  | Electrodo |  | Opción | Tipo de conexión | Destaje | Agujero en placa | Espesores (mm)
Perfil | d | bf | tw | tf | Acero | Fy | Fu | Grado | Fnv | Ø | db (in) | borde mín (in) | Electrodo | FEXX | Sí/No | Tipo | Destaje | Agujero | t
ARMADO (flejes soldados) |  |  |  |  | A36 | 2530 | 4080 | A325-N (roscas incl.) | 3797 | 5/8" | 0.625 | 0.875 | E60XX | 4220 | Sí | Placa simple convencional | Sin destaje | STD | 5
VK180X100X4X6 | 180 | 100 | 4 | 6 | A572 Gr50 | 3515 | 4570 | A325-X (roscas excl.) | 4781 | 3/4" | 0.75 | 1 | E70XX | 4920 | No | Placa simple extendida | Destaje superior | SSLT (ranura corta horiz.) | 6
VK200X100X4X8 | 200 | 100 | 4 | 8 | A992 | 3515 | 4570 | A490-N (roscas incl.) | 4781 | 7/8" | 0.875 | 1.125 |  |  |  | Doble ángulo apernado | Destaje doble (sup. = inf.) |  | 8
VK220X110X4X8 | 220 | 110 | 4 | 8 | A588 Gr50 | 3515 | 4920 | A490-X (roscas excl.) | 5906 | 1" | 1 | 1.25 | [6 empty] | 10
VK250X130X4X8 | 250 | 130 | 4 | 8 |  |  |  | A307 | 1906 | 1-1/8" | 1.125 | 1.5 | [6 empty] | 12
VK270X140X4X8 | 270 | 140 | 4 | 8 | [14 empty] | 15
VK300X150X4X10 | 300 | 150 | 4 | 10 | [14 empty] | 16
VK330X160X6X10 | 330 | 160 | 6 | 10 | [14 empty] | 19
VK360X180X6X10 | 360 | 180 | 6 | 10 | [14 empty] | 20
VK380X180X6X10 | 380 | 180 | 6 | 10 | [14 empty] | 22
VK400X180X6X10 | 400 | 180 | 6 | 10 | [14 empty] | 25
VK400X180X6X12 | 400 | 180 | 6 | 12
VK420X180X6X12 | 420 | 180 | 6 | 12
VK440X180X6X12 | 440 | 180 | 6 | 12
W8X18 | 207 | 133 | 5.8 | 8.4
W10X22 | 259 | 146 | 6.1 | 9.1
W12X26 | 310 | 165 | 5.8 | 9.7
W14X30 | 351 | 171 | 6.9 | 9.8
W16X31 | 403 | 140 | 7 | 11.2
W18X35 | 450 | 152 | 7.6 | 10.8
W18X50 | 457 | 190 | 9 | 14.5
W21X44 | 525 | 165 | 8.9 | 11.4
W21X62 | 533 | 209 | 10.2 | 15.6
W24X55 | 599 | 178 | 10 | 12.8
W24X76 | 608 | 228 | 11.2 | 17.3

## DIBUJO
Coordenadas de las vistas (normalizadas a ±1). No editar.
|  | Viga principal |  | Viga |  | Ala sup |  | Ala inf |  | Elemento |  | Pernos |  | Alma VP |  | Alas VP |  | Alas VP2 |  | Alma viga |  | Ala viga |  | Placa |  | Ángulo 1 |  | Ángulo 2 |  | Perno viga |  | Perno sop. 1 |  | Perno sop. 2 |  | Soldadura
Extremo de viga | 1.8
Largo dibujado | 37.8 | -0.9434 | 0.80632 | 0.9434 | 0.80632 | -0.14514 | 0.76601 | -0.50798 | -0.36284 | -0.56846 | 0.66522 | -0.3064 | 0.52411 | -0.59265 | -0.48379 | -0.9434 | -0.48379 | -0.21771 | -0.48379 | 0.9434 | 0.0080632 | 0.9434 | 0.30237 | -0.56846 | 0.0080632 | -0.56846 | 0.0080632 | -0.56846 | -0.0080632 | -0.3064 | -0.040316 | -0.6249 | 0.0080632 | -0.6249 | -0.0080632 | -0.56846 | 0.0080632
x centro | 14.4 | -0.21771 | 0.80632 | -0.14514 | 0.80632 | 0.9434 | 0.76601 | 0.9434 | -0.36284 | -0.56846 | -0.22174 | -0.3064 | 0.22174 | -0.59265 | 0.48379 | -0.9434 | 0.48379 | -0.21771 | 0.48379 | -0.50798 | 0.0080632 | -0.14514 | 0.30237 | -0.56846 | 0.040316 | -0.56846 | 0.0080632 | -0.56846 | -0.0080632 | -0.3064 | 0.072569 | -0.5362 | 0.0080632 | -0.5362 | -0.0080632 | -0.56846 | 0.040316
Alto máx | 40 | -0.21771 | 0.75794 | -0.14514 | 0.68537 |  |  |  |  | -0.12498 | -0.22174 | -0.3064 | -0.080632 | -0.56846 | 0.48379 |  |  |  |  | -0.50798 | -0.0080632 | -0.14514 | -0.30237 | -0.12498 | 0.040316 | -0.56846 | 0.0080632 | -0.56846 | -0.0080632
S elevación | 24.804 | -0.56846 | 0.75794 | -0.50798 | 0.68537 |  |  |  |  | -0.12498 | 0.66522 | -0.3064 | -0.080632 | -0.56846 | -0.48379 |  |  |  |  | 0.9434 | -0.0080632 | 0.9434 | -0.30237 | -0.12498 | 0.0080632 | -0.56846 | 0.0080632 | -0.56846 | -0.0080632
Semiancho planta | 12 | -0.56846 | -0.75794 | -0.50798 | -0.40316 |  |  |  |  | -0.56846 | 0.66522 | -0.3064 | -0.080632 | -0.59265 | -0.48379 | [8 empty] | -0.56846 | 0.0080632 | -0.56846 | 0.0080632 | -0.56846 | -0.0080632
S planta | 24.804 | -0.21771 | -0.75794 | -0.50798 | -0.40316 | [6 empty] | -0.3064 | -0.080632 | [12 empty] | -0.56846 | 0.0080632 | -0.56846 | -0.0080632
Ancho del elemento en elevación | 11 | -0.21771 | -0.80632 | -0.50798 | -0.40316 | [6 empty] | -0.3064 | -0.080632 | [12 empty] | -0.56846 | 0.0080632 | -0.56846 | -0.0080632
|  | -0.9434 | -0.80632 | 0.9434 | -0.40316 | [6 empty] | -0.3064 | -0.080632
|  | -0.9434 | -0.75794 | [8 empty] | -0.3064 | -0.080632
|  | -0.59265 | -0.75794 | [8 empty] | -0.3064 | -0.080632
|  | -0.59265 | 0.75794 | [8 empty] | -0.3064 | -0.080632
|  | -0.9434 | 0.75794 | [8 empty] | -0.3064 | -0.080632
|  | -0.9434 | 0.80632