## DISEÑO
EMPALME DE COLUMNA (COLUMN SPLICE) — APERNADO, PJP O CJP
AISC 360-16 (J1.4, J2, J3, J4, J5.2, J7) · AISC Manual Parte 14 · AISC 341-16 D2.5 · LRFD · Unidades: Tonf, Tonf·m, mm, kgf/cm²
Celdas de ingreso: | valor | Calculado: | valor | Estados: VERDE ≤ límite · AMARILLO entre límite y 1.00 · ROJO > 1.00 (ratio = demanda / capacidad, o requerido / provisto)
DATOS GENERALES |  |  |  | ELEVACIÓN (vista perpendicular al alma) |  |  | SECCIÓN (gris: inferior · azul: superior) |  |  | VERIFICACIONES — combinación gobernante por chequeo
Proyecto | Edificio — ejemplo | [8 empty] | ✔ CUMPLE — ratio máx. 0.90
Elemento | Columna C-4, empalme nivel 3
Límite verde / amarillo (ratio) | 0.9
TIPO DE EMPALME | [9 empty] | Verificación | Referencia | Demanda | Capacidad | Unidad | Ratio | Estado | Combo
Tipo | Placas apernadas | [8 empty] | APOYO Y ALAS
Extremos acabados para apoyo (fresados) | Sí | [8 empty] | Apoyo por contacto (superficies fresadas) | J1.4 · J7(a) | 85 | 235.3644 | Tonf | 0.36114 | CUMPLE | 1.2D+1.6L
Diseño sísmico (AISC 341-16) | Sí (otros sistemas) | [8 empty] | Pernos de ala — corte / deslizamiento (con relleno) | J3.6 · J3.8 · J5.2 | 26.0958 | 45.7005 | Tonf | 0.57102 | CUMPLE | 0.9D−Ω0E
Distancia del empalme a la viga más cercana | 1500 | mm | [7 empty] | Pernos de ala — aplastamiento / desgarre | J3.10 | 26.0958 | 87.8969 | Tonf | 0.29689 | CUMPLE | 0.9D−Ω0E
Holgura entre columnas | 3 | mm | [7 empty] | Placa de ala — fluencia en tracción | J4.1(a) | 26.0958 | 68.3316 | Tonf | 0.3819 | CUMPLE | 0.9D−Ω0E
1. COLUMNA SUPERIOR | [9 empty] | Placa de ala — ruptura en tracción | J4.1(b) | 26.0958 | 55.7517 | Tonf | 0.46807 | CUMPLE | 0.9D−Ω0E
Perfil (catálogo o ARMADO) | HA400X200X8X15 |  | Armado (mm) | [6 empty] | Placa de ala — bloque de cortante | J4.3 | 26.0958 | 86.0028 | Tonf | 0.30343 | CUMPLE | 0.9D−Ω0E
Peralte d | 400 | mm | 400 | [6 empty] | Placa de ala — compresión (sin fresar) | J4.4 / E3 | — | — | Tonf | N/A | N/A | —
Ancho de ala bf | 200 | mm | 200 | [6 empty] | Ala de columna superior — ruptura neta | J4.1(b) | 26.0958 | 79.9721 | Tonf | 0.32631 | CUMPLE | 0.9D−Ω0E
Espesor de alma tw | 8 | mm | 8 | [6 empty] | Ala de columna superior — bloque de cortante | J4.3 | 26.0958 | 117.786 | Tonf | 0.22155 | CUMPLE | 0.9D−Ω0E
Espesor de ala tf | 15 | mm | 15 | SOLICITACIONES EN EL EMPALME (LRFD) | [5 empty] | ALMA
Acero | A572 Gr50 |  |  | Combinación | Pu (Tonf) (+) compresión | Mu (Tonf·m) | Vu (Tonf) | Ratio máx. |  | Pernos de alma — corte / deslizamiento | J3.6 · J3.8 | 2.6648 | 16.2335 | Tonf | 0.16415 | CUMPLE | 0.9D−Ω0E
Fy / Fu | 3515 | kgf/cm² | 4570 | 1.2D+1.6L | 85 | 2 | 1 | 0.36114 |  | Pernos de alma — aplastamiento / desgarre | J3.10 | 2.6648 | 9.7663 | Tonf | 0.27285 | CUMPLE | 0.9D−Ω0E
2. COLUMNA INFERIOR |  |  |  | 1.2D+Ω0E+L | 55 | 9 | 4 | 0.23368 |  | Placas de alma — corte y axial | J4.1 · J4.2 | 0.087538 | 1 | - | 0.087538 | CUMPLE | 1.2D+Ω0E+L
Perfil (catálogo o ARMADO) | HA420X210X8X15 |  | Armado (mm) | 0.9D−Ω0E | -12 | 8.5 | 4 | 0.57102 |  | SOLDADURAS (PJP / CJP)
Peralte d | 420 | mm | 420 | C4 |  |  |  | — |  | Alas — tracción / compresión | Tabla J2.5 · 341 D2.5b | — | — | - | N/A | N/A | —
Ancho de ala bf | 210 | mm | 210 | C5 |  |  |  | — |  | Alma — corte | Tabla J2.5 · 341 D2.5b | — | — | Tonf | N/A | N/A | —
Espesor de alma tw | 8 | mm | 8 | C6 |  |  |  | — |  | PJP: garganta alas ≥ mínima | Tabla J2.3 | — | — | mm | N/A | N/A | —
Espesor de ala tf | 15 | mm | 15 | C7 |  |  |  | — |  | PJP: garganta alma ≥ mínima | Tabla J2.3 | — | — | mm | N/A | N/A | —
Acero | A572 Gr50 |  |  | C8 |  |  |  | — |  | PJP: garganta ≤ espesor del ala | Geometría | — | — | mm | N/A | N/A | —
Fy / Fu | 3515 | kgf/cm² | 4570 | C9 |  |  |  | — |  | REQUISITOS Y DETALLES (requerido / provisto)
3. PLACAS DE ALA (apernado) |  |  |  | C10 |  |  |  | — |  | Ubicación ≥ 1.2 m de la conexión viga-columna | 341 D2.5a | 1200 | 1500 | mm | 0.8 | CUMPLE | —
Acero | A572 Gr50 |  |  | Pu (+) compresión, (−) tracción. Momento alrededor del eje fuerte; Vu en la dirección del peralte. | [5 empty] | Solape de alas para apoyo directo (si no, placa de tope) | Manual Parte 14 | 1 | 1.5 | cm | 0.66667 | CUMPLE | —
Fy / Fu | 3515 | kgf/cm² | 4570 | [6 empty] | Relleno ≤ 19 mm (J5.2; si no, desarrollar el relleno) | J5.2 | 10 | 19 | mm | 0.52632 | CUMPLE | —
Ancho de placa | 180 | mm |  | DETALLE DE UNA COMBINACIÓN | [5 empty] | Placa de ala ≤ ancho de ala de la columna menor | Geometría | 18 | 20 | cm | 0.9 | CUMPLE | —
Espesor de placa | 12 | mm |  | Combinación: | 1.2D+1.6L |  |  | 1 |  | Paso s ≥ 3·db (ala) | J3.3 | 5.715 | 7.5 | cm | 0.762 | CUMPLE | —
Relleno en columna superior (auto) | 10 | mm |  | Tracción en el ala T |  |  | 0 |  | Tonf | Borde en columna ≥ mínimo (ala) | J3.4 | 2.54 | 4 | cm | 0.635 | CUMPLE | —
4. PERNOS DE ALA |  |  |  | Compresión a transmitir C |  |  | 0 |  | Tonf | Borde en placa ≥ mínimo (ala) | J3.4 | 2.54 | 4 | cm | 0.635 | CUMPLE | —
Grado | A325-N (roscas incl.) |  |  | Axial en el alma Pw |  |  | 0 |  | Tonf | Borde lateral de placa (b − g)/2 | J3.4 | 2.54 | 3.5 | cm | 0.72571 | CUMPLE | —
Diámetro | 3/4" |  |  | Perno crítico de alma rmáx |  |  | 0.50711 |  | Tonf | Gramil deja espacio a la llave junto al alma | Geometría | 2.8575 | 5.1 | cm | 0.56029 | CUMPLE | —
Tipo de junta | Aplastamiento |  |  | Relleno / factor J5.2 |  |  | 10 |  | 0.9384 | Placa de alma cabe entre alas | Geometría | 20 | 35.8 | cm | 0.55866 | CUMPLE | —
Filas por lado (2 líneas) | 3 |  |  | Área de apoyo por contacto |  |  | 49.6 |  | cm² | Paso sv ≥ 3·db (alma) | J3.3 | 5.715 | 7.5 | cm | 0.762 | CUMPLE | —
Gramil g | 110 | mm |  | Ratio máximo |  |  | 0.36114 |  |  | Borde en alma / placa ≥ mínimo | J3.4 | 2.54 | 4 | cm | 0.635 | CUMPLE | —
Paso s | 75 | mm | [7 empty] | Aviso SMF: empalmes de columna AISC 341 E3.6g | 341 E3.6g | — | — | - | N/A | N/A | —
Borde en columna (fila → extremo) | 40 | mm
Borde en placa (última fila → extremo) | 40 | mm | [7 empty] | ALCANCE Y SUPUESTOS
5. PLACAS DE ALMA (2) Y PERNOS | [9 empty] | • Fuerzas de ala con la columna superior: T = Mu/(d − tf) − Pu·Af/A ; con extremos fresados la compresión va por contacto.
Acero | A36 | [8 empty] | • Rellenos en la columna superior cuando cambia el peralte; reducción de pernos por J5.2 (aplastamiento).
Fy / Fu | 2530 | kgf/cm² | 4080 | [6 empty] | • Alma: corte (con excentricidad al centro del grupo) y axial proporcional al área del alma; método elástico.
Ancho de placa (transversal) | 200 | mm | [7 empty] | • PJP sísmico: 200 % de la demanda (AISC 341 D2.5b). CJP: resistencia del metal base de la columna menor.
Espesor | 8 | mm | [7 empty] | • Aviso E3.6g (amarillo): en SMF el empalme debe desarrollar la columna; revisar si no es CJP.
Grado | A325-N (roscas incl.) | [8 empty] | • No incluye: placa de tope (butt plate) para peraltes muy distintos, flexión en el eje débil.
Diámetro | 3/4" | [8 empty] | • Herramienta de apoyo: la responsabilidad del diseño es del ingeniero que la usa.
Filas por lado (a lo largo) | 2
Columnas (transversal) | 2
Paso longitudinal sv | 75 | mm
Gramil transversal sh | 100 | mm
Borde en columna / en placa | 40 | mm
6. SOLDADURA (PJP / CJP)
Electrodo | E70XX
PJP: garganta efectiva en alas E | 10 | mm
PJP: garganta efectiva en alma E | 6 | mm
Note on C12: Sí: la compresión se transmite por contacto (J1.4, J7) y las placas/soldaduras toman solo la tracción neta. No: el empalme transmite todas las fuerzas.
Note on C13: Sí: soldaduras PJP con el 200 % de la demanda (D2.5b) y ubicación a ≥ 1.2 m de la conexión viga-columna (D2.5a). Las combinaciones deben incluir la carga sísmica amplificada cuando AISC 341 lo exija.
Note on C17: Para un perfil armado con flejes soldados elija 'ARMADO (flejes soldados)' e ingrese d, bf, tw y tf en mm en la columna 'Armado'.
Note on C25: Para un perfil armado con flejes soldados elija 'ARMADO (flejes soldados)' e ingrese d, bf, tw y tf en mm en la columna 'Armado'.
Note on C61: Garganta efectiva según Tabla J2.1 (bisel y proceso).

## CALCULO
HOJA DE CÁLCULO — memoria detallada (no editar)
Unidades: kgf, cm. La fuerza en las alas se calcula con la columna superior (menor): Ff = Mu/(d − tf) ± Pu·Af/A.
0. GEOMETRÍA Y OPCIONES
apern. | 1 = placas apernadas | - | 1
PJP | 1 = soldado PJP | - | 0
CJP | 1 = soldado CJP | - | 0
fresado | 1 = extremos fresados (apoyo por contacto) | - | 1
×D2.5 | Factor de demanda para PJP en diseño sísmico (2.0) | - | 1
E | Módulo de elasticidad | kgf/cm² | 2040000
du | Peralte | cm | 40
bfu | Ala | cm | 20
twu | Alma | cm | 0.8
tfu | Ala | cm | 1.5
dl | Peralte | cm | 42
bfl | Ala | cm | 21
twl | Alma | cm | 0.8
tfl | Ala | cm | 1.5
Af | bf·tf (superior) | cm² | 30
A | Área (superior) | cm² | 89.6
Aw | A − 2Af | cm² | 29.6
Fy,mín | Menor Fy de las columnas | kgf/cm² | 3515
Fu,mín | Menor Fu de las columnas | kgf/cm² | 4570
solape | Solape de alas para apoyo: mín(du, dl)/2 − máx(du/2 − tfu, dl/2 − tfl) | cm | 0.5
Aapoyo | 2·mín(bf)·solape + mín(tw)·(du − 2tfu) | cm² | 49.6
φRn | Apoyo por contacto en superficies fresadas: 0.75·1.8·Fy·Aapoyo (J7a) | kgf | 235364.4
SC | 1 = deslizamiento crítico | - | 0
μ | 0.30 / 0.50 | - | 0.3
1. PLACAS Y PERNOS DE ALA (apernado)
db | Diámetro pernos de ala | in | 0.75
db | Diámetro pernos de ala | cm | 1.905
Ab | π·db²/4 | cm² | 2.8502
dh | Agujero estándar (Tabla J3.3) | cm | 2.0638
dh,net | dh + 1/16 in (B4.3b) | cm | 2.2225
Le,min | Borde mínimo (Tabla J3.4) | cm | 2.54
Fnv | Resistencia a corte | kgf/cm² | 3797
Tb | Pretensión mínima (Tabla J3.1) | kgf | 12701
n | Pernos por ala por lado = 2·filas | - | 6
fill | J5.2: factor por relleno 1 − 0.0154(t − 6) [mm], 6 < t ≤ 19 (aplastamiento) | - | 0.9384
φrn | Por perno: 0.75·Fnv·Ab·fill ; deslizamiento 1.0·μ·1.13·hf·Tb (hf = 1, un relleno) | kgf | 7616.75
φrn,v | Corte del perno con reducción por relleno | kgf | 7616.75
φrn | Aplastamiento por perno en ala de columna superior: 0.75·mín(1.2(Le − dh/2) ; 1.2(s − dh) ; 2.4db)·tf·Fu | kgf | 18311.8472
φrn | Aplastamiento por perno en placa | kgf | 14649.4778
Ag | b·t de placa | cm² | 21.6
φRn | Fluencia en tracción 0.90·Fy·Ag | kgf | 68331.6
φRn | Ruptura 0.75·Fu·mín(An ; 0.85Ag) | kgf | 55751.715
φRn | Bloque de cortante de placa: mín(bloques exteriores ; central) | kgf | 86002.83
KL/r | 0.65·(gap + 2·Le,col)/(t/√12) | - | 15.574
Fcr | KL/r ≤ 25: Fy ; si no Cap. E | kgf/cm² | 3515
φPn | Compresión de placa 0.90·Fcr·Ag (J4.4) | kgf | 68331.6
φRn | Ala de columna superior: ruptura en tracción 0.75·Fu·(bf − 2dh,n)·tf | kgf | 79972.1438
φRn | Ala de columna superior: bloque de cortante (bloques exteriores) | kgf | 117786.0375
2. ALMA (apernado)
db | Diámetro pernos de alma | in | 0.75
db | Diámetro pernos de alma | cm | 1.905
Ab | π·db²/4 | cm² | 2.8502
dh | Agujero estándar (Tabla J3.3) | cm | 2.0638
dh,net | dh + 1/16 in (B4.3b) | cm | 2.2225
Le,min | Borde mínimo (Tabla J3.4) | cm | 2.54
Fnv | Resistencia a corte | kgf/cm² | 3797
Tb | Pretensión mínima (Tabla J3.1) | kgf | 12701
n | Pernos por lado = nr·nc | - | 4
e | gap/2 + Le + (nr − 1)·sv/2 (a lo largo de la columna) | cm | 7.9
Ip | Σx² + Σy² | cm² | 156.25
xmáx | sh·(nc − 1)/2 | cm | 5
ymáx | sv·(nr − 1)/2 | cm | 3.75
φrn | Por perno (2 planos) | kgf | 16233.4825
φrn,v | Corte del perno (2 planos) | kgf | 16233.4825
φrn | Aplastamiento por perno: mín(alma de columna superior ; 2 placas) | kgf | 9766.3185
φVn | Placas: fluencia por corte 1.00·0.6·Fy·2·b·t | kgf | 48576
φVn | Placas: ruptura por corte 0.75·0.6·Fu·2·(b − nc·dh,n)·t | kgf | 45694.368
φRn | Placas: axial 0.90·Fy·2·b·t | kgf | 72864
3. SOLDADURAS PJP / CJP — Tabla J2.5
FEXX | Electrodo | kgf/cm² | 4920
φRn | Alas, tracción normal: PJP mín(0.80·0.6·FEXX ; 0.75·Fu)·E·bf ; CJP 0.90·Fy·bf·tf | kgf | 47232
φRn | Alas, compresión (sin fresar): PJP mín(0.80·0.6·FEXX ; 0.90·Fy)·E·bf ; CJP 0.90·Fy·bf·tf | kgf | 47232
φRn | Alma, corte: PJP 0.75·0.6·FEXX·E·(d − 2tf) ; CJP 1.00·0.6·Fy·tw·(d − 2tf) | kgf | 49150.8
Emín | Garganta mínima PJP (Tabla J2.3) según el ala más delgada | mm | 6
4. VERIFICACIÓN POR COMBINACIÓN
Símbolo | Descripción | Unidad | 1 | 2 | 3 | 4 | 5 | 6 | 7 | 8 | 9 | 10
Combo | Nombre |  | 1.2D+1.6L | 1.2D+Ω0E+L | 0.9D−Ω0E | C4 | C5 | C6 | C7 | C8 | C9 | C10
Pu | Axial (+ compresión) | kgf | 85000 | 55000 | -12000 | 0 | 0 | 0 | 0 | 0 | 0 | 0
Mu | ¦Momento¦ | kgf·cm | 200000 | 900000 | 850000 | 0 | 0 | 0 | 0 | 0 | 0 | 0
Vu | ¦Cortante¦ | kgf | 1000 | 4000 | 4000 | 0 | 0 | 0 | 0 | 0 | 0 | 0
activo | Combinación con cargas | - | 1 | 1 | 1 | 0 | 0 | 0 | 0 | 0 | 0 | 0
FM | Mu/(d − tf) | kgf | 5194.8052 | 23376.6234 | 22077.9221 | 0 | 0 | 0 | 0 | 0 | 0 | 0
Pf | Pu·Af/A (+ compresión) | kgf | 28459.8214 | 18415.1786 | -4017.8571 | 0 | 0 | 0 | 0 | 0 | 0 | 0
T | Tracción en el ala: máx(0, FM − Pf) | kgf | 0 | 4961.4448 | 26095.7792 | 0 | 0 | 0 | 0 | 0 | 0 | 0
C | Compresión en el ala a transmitir por el empalme: 0 si fresado ; máx(0, FM + Pf) | kgf | 0 | 0 | 0 | 0 | 0 | 0 | 0 | 0 | 0 | 0
Fp | Fuerza de diseño del ala: máx(T ; C) | kgf | 0 | 4961.4448 | 26095.7792 | 0 | 0 | 0 | 0 | 0 | 0 | 0
Pw | Axial en el alma a transmitir: tracción, o compresión si no está fresado | kgf | 0 | 0 | 3964.2857 | 0 | 0 | 0 | 0 | 0 | 0 | 0
ratio | Apoyo por contacto (fresado, Pu > 0) | - | 0.36114 | 0.23368 | 0 | 0 | 0 | 0 | 0 | 0 | 0 | 0
ratio | Pernos de ala: corte / deslizamiento | - | 0 | 0.10856 | 0.57102 | 0 | 0 | 0 | 0 | 0 | 0 | 0
ratio | Pernos de ala: aplastamiento | - | 0 | 0.056446 | 0.29689 | 0 | 0 | 0 | 0 | 0 | 0 | 0
ratio | Placa de ala: fluencia | - | 0 | 0.072608 | 0.3819 | 0 | 0 | 0 | 0 | 0 | 0 | 0
ratio | Placa de ala: ruptura | - | 0 | 0.088992 | 0.46807 | 0 | 0 | 0 | 0 | 0 | 0 | 0
ratio | Placa de ala: bloque de cortante | - | 0 | 0.057689 | 0.30343 | 0 | 0 | 0 | 0 | 0 | 0 | 0
ratio | Placa de ala: compresión (sin fresar) | - | 0 | 0 | 0 | 0 | 0 | 0 | 0 | 0 | 0 | 0
ratio | Ala de columna superior: ruptura neta | - | 0 | 0.06204 | 0.32631 | 0 | 0 | 0 | 0 | 0 | 0 | 0
ratio | Ala de columna superior: bloque de cortante | - | 0 | 0.042123 | 0.22155 | 0 | 0 | 0 | 0 | 0 | 0 | 0
Mw | Momento en grupo de alma = Vu·e | kgf·cm | 7900 | 31600 | 31600 | 0 | 0 | 0 | 0 | 0 | 0 | 0
rmáx | Perno crítico de alma: √((V/n + M·ymáx/Ip)² + (M·xmáx/Ip + Pw/n)²) | kgf | 507.1055 | 2028.422 | 2664.7817 | 0 | 0 | 0 | 0 | 0 | 0 | 0
ratio | Pernos de alma: corte / deslizamiento | - | 0.031238 | 0.12495 | 0.16415 | 0 | 0 | 0 | 0 | 0 | 0 | 0
ratio | Pernos de alma: aplastamiento | - | 0.051924 | 0.2077 | 0.27285 | 0 | 0 | 0 | 0 | 0 | 0 | 0
ratio | Placas de alma: corte y axial | - | 0.021885 | 0.087538 | 0.087538 | 0 | 0 | 0 | 0 | 0 | 0 | 0
ratio | Soldadura de alas (×2 si PJP sísmico) | - | 0 | 0 | 0 | 0 | 0 | 0 | 0 | 0 | 0 | 0
ratio | Soldadura de alma a corte (×2 si PJP sísmico) | - | 0 | 0 | 0 | 0 | 0 | 0 | 0 | 0 | 0 | 0
máx. | Ratio máximo | - | 0.36114 | 0.23368 | 0.57102 | 0 | 0 | 0 | 0 | 0 | 0 | 0

## CATALOGOS
CATÁLOGOS — ampliables agregando filas dentro de cada rango
Perfiles (VK/HA: KUBIEC; W: AISC; ARMADO: medidas manuales) |  |  |  |  | Aceros (kgf/cm²) |  |  | Pernos (kgf/cm²) — Tabla J3.2 ; grupo para Tb |  |  | Diámetros — borde mín. J3.4 ; Tb (kgf) Tabla J3.1 |  |  |  |  | Electrodo |  | Opción | Tipo de junta apernada | Espesores (mm)
Perfil | d | bf | tw | tf | Acero | Fy | Fu | Grado | Fnv | Grupo | Ø | db (in) | borde (in) | Tb A325 | Tb A490 | Electrodo | FEXX | Sí/No | Junta | t
ARMADO (flejes soldados) |  |  |  |  | A36 | 2530 | 4080 | A325-N (roscas incl.) | 3797 | A | 5/8" | 0.625 | 0.875 | 8618 | 10886 | E60XX | 4220 | Sí | Aplastamiento | 0
VK250X130X4X8 | 250 | 130 | 4 | 8 | A572 Gr50 | 3515 | 4570 | A325-X (roscas excl.) | 4781 | A | 3/4" | 0.75 | 1 | 12701 | 15876 | E70XX | 4920 | No | Deslizamiento crítico clase A (μ = 0.30) | 3
VK300X150X4X10 | 300 | 150 | 4 | 10 | A992 | 3515 | 4570 | A490-N (roscas incl.) | 4781 | B | 7/8" | 0.875 | 1.125 | 17690 | 22226 |  |  |  | Deslizamiento crítico clase B (μ = 0.50) | 5
VK330X160X6X10 | 330 | 160 | 6 | 10 | A588 Gr50 | 3515 | 4920 | A490-X (roscas excl.) | 5906 | B | 1" | 1 | 1.25 | 23133 | 29030 |  |  |  |  | 6
VK360X180X6X10 | 360 | 180 | 6 | 10 | [6 empty] | 1-1/8" | 1.125 | 1.5 | 29030 | 36287 |  |  |  |  | 8
VK400X180X6X10 | 400 | 180 | 6 | 10 | [6 empty] | 1-1/4" | 1.25 | 1.625 | 36741 | 46266 |  |  |  |  | 10
VK400X180X6X12 | 400 | 180 | 6 | 12 | [15 empty] | 12
VK420X180X6X12 | 420 | 180 | 6 | 12 | [15 empty] | 15
VK440X180X6X12 | 440 | 180 | 6 | 12 | [15 empty] | 16
HA200X140X6X12 | 200 | 140 | 6 | 12 | [15 empty] | 19
HA240X180X6X12 | 240 | 180 | 6 | 12 | [15 empty] | 20
HA300X180X6X12 | 300 | 180 | 6 | 12 | [15 empty] | 22
HA360X180X6X12 | 360 | 180 | 6 | 12 | [15 empty] | 25
HA380X200X8X15 | 380 | 200 | 8 | 15 | [15 empty] | 28
HA400X200X8X15 | 400 | 200 | 8 | 15 | [15 empty] | 30
HA420X210X8X15 | 420 | 210 | 8 | 15 | [15 empty] | 32
HA440X220X8X15 | 440 | 220 | 8 | 15 | [15 empty] | 35
HA460X230X8X15 | 460 | 230 | 8 | 15 | [15 empty] | 38
HA480X240X8X15 | 480 | 240 | 8 | 15
HA500X250X10X15 | 500 | 250 | 10 | 15
HA520X260X10X15 | 520 | 260 | 10 | 15
HA540X270X10X15 | 540 | 270 | 10 | 15
W8X31 | 203 | 203 | 7.2 | 11
W10X49 | 254 | 254 | 8.6 | 14.2
W12X65 | 308 | 305 | 9.9 | 15.4
W14X90 | 356 | 368 | 11.2 | 18
W14X120 | 368 | 373 | 15 | 23.9
W16X40 | 407 | 178 | 7.7 | 12.8
W18X50 | 457 | 190 | 9 | 14.5
W21X62 | 533 | 209 | 10.2 | 15.6
W24X76 | 608 | 228 | 11.2 | 17.3

## DIBUJO
Coordenadas de las vistas (normalizadas a ±1). No editar.
|  | Col inf ala |  | Col sup ala |  | Placa ala |  | Relleno |  | Col inf ala- |  | Col sup ala- |  | Placa ala- |  | Relleno- |  | Placa alma |  | Soldadura |  | Pernos ala |  | Pernos alma |  | Col inferior |  | Col superior |  | Placa |  | Relleno s |  | Alma |  | Placa- |  | Relleno s- |  | Alma- |  | Pernos ala |  | Pernos alma
Largo placa de ala | 46.3
Largo placa de alma | 31.3 | 0.50063 | -0.95238 | 0.47679 | 0.95238 | 0.50063 | -0.55188 | 0.47679 | 0.0047679 | -0.50063 | -0.95238 | -0.47679 | 0.95238 | -0.50063 | -0.55188 | -0.47679 | 0.0047679 | -0.23839 | -0.37309 | 0 | 0 | 0.50063 | 0.098933 | -0.1192 | 0.098933 | -0.84459 | -0.4223 | -0.80438 | -0.40219 | 0.84459 | -0.36197 | 0.80438 | -0.36197 | -0.40219 | 0.016088 | -0.84459 | -0.36197 | -0.80438 | -0.36197 | -0.40219 | -0.016088 | 0.80438 | 0.2212 | -0.20109 | 0
Semialto dibujado | 39.95 | 0.50063 | -0.0047679 | 0.47679 | 0.0047679 | 0.50063 | 0.55188 | 0.47679 | 0.55188 | -0.50063 | -0.0047679 | -0.47679 | 0.0047679 | -0.50063 | 0.55188 | -0.47679 | 0.55188 | -0.23839 | 0.37309 | 0 | 0 | 0.50063 | 0.27773 | -0.1192 | 0.27773 | -0.84459 | 0.4223 | -0.80438 | 0.40219 | 0.84459 | 0.36197 | 0.80438 | 0.36197 | -0.40219 | 0.048263 | -0.84459 | 0.36197 | -0.80438 | 0.36197 | -0.40219 | -0.048263 | 0.80438 | -0.2212 | 0.20109 | 0
S elevación | 41.9475 | 0.46487 | -0.0047679 | 0.44103 | 0.0047679 | 0.52923 | 0.55188 | 0.50063 | 0.55188 | -0.46487 | -0.0047679 | -0.44103 | 0.0047679 | -0.52923 | 0.55188 | -0.50063 | 0.55188 | 0.23839 | 0.37309 |  |  | 0.50063 | 0.45652 | -0.1192 | 0.27773 | -0.78427 | 0.4223 | -0.74405 | 0.40219 | 0.89286 | 0.36197 | 0.84459 | 0.36197 | 0.40219 | 0.048263 | -0.89286 | 0.36197 | -0.84459 | 0.36197 | 0.40219 | -0.048263 | -0.80438 | 0.2212 | 0.20109 | 0
S sección | 24.864 | 0.46487 | -0.95238 | 0.44103 | 0.95238 | 0.52923 | -0.55188 | 0.50063 | 0.0047679 | -0.46487 | -0.95238 | -0.44103 | 0.95238 | -0.52923 | -0.55188 | -0.50063 | 0.0047679 | 0.23839 | -0.37309 |  |  | 0.50063 | 0.45652 | -0.1192 | 0.27773 | -0.78427 | 0.016088 | -0.74405 | 0.016088 | 0.89286 | -0.36197 | 0.84459 | -0.36197 | 0.40219 | 0.016088 | -0.89286 | -0.36197 | -0.84459 | -0.36197 | 0.40219 | -0.016088 | -0.80438 | -0.2212
gap/2 (mín. 0.2 cm para dibujo) | 0.2 |  |  |  |  | 0.50063 | -0.55188 | 0.47679 | 0.0047679 |  |  |  |  | -0.50063 | -0.55188 | -0.47679 | 0.0047679 | -0.23839 | -0.37309 |  |  | 0.50063 | 0.45652 | -0.1192 | 0.27773 | 0.78427 | 0.016088 | 0.74405 | 0.016088 | 0.84459 | -0.36197 | 0.80438 | -0.36197 | -0.40219 | 0.016088 | -0.84459 | -0.36197 | -0.80438 | -0.36197 | -0.40219 | -0.016088
x placa (cara exterior de ala inferior) | 21 | [20 empty] | 0.50063 | 0.45652 | -0.1192 | 0.27773 | 0.78427 | 0.4223 | 0.74405 | 0.40219
[22 empty] | 0.50063 | 0.45652 | 0.1192 | 0.098933 | 0.84459 | 0.4223 | 0.80438 | 0.40219
[22 empty] | 0.50063 | 0.45652 | 0.1192 | 0.27773 | 0.84459 | -0.4223 | 0.80438 | -0.40219
[22 empty] | 0.50063 | -0.098933 | 0.1192 | 0.27773 | 0.78427 | -0.4223 | 0.74405 | -0.40219
[22 empty] | 0.50063 | -0.27773 | 0.1192 | 0.27773 | 0.78427 | -0.016088 | 0.74405 | -0.016088
[22 empty] | 0.50063 | -0.45652 | 0.1192 | 0.27773 | -0.78427 | -0.016088 | -0.74405 | -0.016088
[22 empty] | 0.50063 | -0.45652 | 0.1192 | 0.27773 | -0.78427 | -0.4223 | -0.74405 | -0.40219
[22 empty] | 0.50063 | -0.45652 | 0.1192 | 0.098933 | -0.84459 | -0.4223 | -0.80438 | -0.40219
[22 empty] | 0.50063 | -0.45652 | 0.1192 | 0.27773
[22 empty] | 0.50063 | -0.45652 | 0.1192 | 0.27773
[22 empty] | 0.50063 | -0.45652 | 0.1192 | 0.27773
[22 empty] | -0.50063 | 0.098933 | 0.1192 | 0.27773
[22 empty] | -0.50063 | 0.27773 | 0.1192 | 0.27773
[22 empty] | -0.50063 | 0.45652 | -0.1192 | -0.098933
[22 empty] | -0.50063 | 0.45652 | -0.1192 | -0.27773
[22 empty] | -0.50063 | 0.45652 | -0.1192 | -0.27773
[22 empty] | -0.50063 | 0.45652 | -0.1192 | -0.27773
[22 empty] | -0.50063 | 0.45652 | -0.1192 | -0.27773
[22 empty] | -0.50063 | 0.45652 | -0.1192 | -0.27773
[22 empty] | -0.50063 | -0.098933 | 0.1192 | -0.098933
[22 empty] | -0.50063 | -0.27773 | 0.1192 | -0.27773
[22 empty] | -0.50063 | -0.45652 | 0.1192 | -0.27773
[22 empty] | -0.50063 | -0.45652 | 0.1192 | -0.27773
[22 empty] | -0.50063 | -0.45652 | 0.1192 | -0.27773
[22 empty] | -0.50063 | -0.45652 | 0.1192 | -0.27773
[22 empty] | -0.50063 | -0.45652 | 0.1192 | -0.098933
[22 empty] | -0.50063 | -0.45652 | 0.1192 | -0.27773
[24 empty] | 0.1192 | -0.27773
[24 empty] | 0.1192 | -0.27773
[24 empty] | 0.1192 | -0.27773
[24 empty] | 0.1192 | -0.27773