## DISEÑO
EMPALME DE VIGA APERNADO (BEAM SPLICE) — PLACAS DE ALA Y DE ALMA
AISC 360-16 (J3, J3.8, J4, J5, F13.1) · AISC Manual Parte 12 · LRFD · Unidades: Tonf, Tonf·m, mm, kgf/cm²
Celdas de ingreso: | valor | Calculado: | valor | Estados: VERDE ≤ límite · AMARILLO entre límite y 1.00 · ROJO > 1.00 (ratio = demanda / capacidad, o requerido / provisto)
DATOS GENERALES |  |  |  | ELEVACIÓN DEL EMPALME |  |  | SECCIÓN EN EL EMPALME |  |  | VERIFICACIONES — combinación gobernante por chequeo
Proyecto | Edificio — ejemplo | [8 empty] | ✔ CUMPLE — ratio máx. 0.86
Elemento | Viga V-2, empalme a L/4
Límite verde / amarillo (ratio) | 0.9
1. VIGA | [9 empty] | Verificación | Referencia | Demanda | Capacidad | Unidad | Ratio | Estado | Combo
Perfil (catálogo o ARMADO) | VK400X180X6X12 |  | Armado (mm) | [6 empty] | ALAS
Peralte d | 400 | mm | 400 | [6 empty] | Pernos de ala — corte / deslizamiento | J3.6 / J3.8 | 28.3505 | 97.4009 | Tonf | 0.29107 | CUMPLE | 1.2D+1.0E+L
Ancho de ala bf | 180 | mm | 180 | [6 empty] | Pernos de ala — aplastamiento / desgarre | J3.10 | 28.3505 | 87.8969 | Tonf | 0.32254 | CUMPLE | 1.2D+1.0E+L
Espesor de alma tw | 6 | mm | 6 | [6 empty] | Placas de ala — fluencia en tracción | J4.1(a) | 28.3505 | 112.6206 | Tonf | 0.25173 | CUMPLE | 1.2D+1.0E+L
Espesor de ala tf | 12 | mm | 12 | [6 empty] | Placas de ala — ruptura en tracción | J4.1(b) | 28.3505 | 88.5015 | Tonf | 0.32034 | CUMPLE | 1.2D+1.0E+L
Acero | A572 Gr50 | [8 empty] | Placas de ala — bloque de cortante | J4.3 | 28.3505 | 157.6719 | Tonf | 0.17981 | CUMPLE | 1.2D+1.0E+L
Fy / Fu | 3515 | kgf/cm² | 4570 | [6 empty] | Placas de ala — compresión | J4.4 / E3 | 28.3505 | 112.6206 | Tonf | 0.25173 | CUMPLE | 1.2D+1.0E+L
Filete / radio alma–ala (para k) | 6 | mm | [7 empty] | Ala de viga — bloque de cortante | J4.3 | 28.3505 | 86.0028 | Tonf | 0.32965 | CUMPLE | 1.2D+1.0E+L
2. EMPALME | [9 empty] | Viga — agujeros en el ala en tracción | F13.1 | 11 | 29.3034 | Tonf·m | 0.37538 | CUMPLE | 1.2D+1.0E+L
Holgura entre extremos de vigas | 10 | mm | [7 empty] | ALMA
Tipo de junta | Aplastamiento |  |  | SOLICITACIONES EN EL EMPALME (LRFD) | [5 empty] | Pernos de alma — corte / deslizamiento (perno crítico) | J3.6 / J3.8 | 2.4665 | 16.2335 | Tonf | 0.15194 | CUMPLE | 1.2D+1.6L
Momento tomado por el alma | No (solo alas) |  |  | Combinación | Mu (Tonf·m) | Vu (Tonf) | Ratio máx. |  |  | Pernos de alma — aplastamiento / desgarre | J3.10 | 2.4665 | 7.3247 | Tonf | 0.33674 | CUMPLE | 1.2D+1.6L
3. PLACAS DE ALA (por ala) |  |  |  | 1.2D+1.6L | 9 | 5.5 | 0.33674 |  |  | Placas de alma — corte | J4.2 | 5.5 | 62.6664 | Tonf | 0.087766 | CUMPLE | 1.2D+1.6L
Acero | A572 Gr50 |  |  | 1.2D+1.0E+L | 11 | 4.5 | 0.37538 |  |  | Placas de alma — corte + flexión | Manual Ec. 10-5 | 0.0077421 | 1 | - | 0.0077421 | CUMPLE | 1.2D+1.6L
Fy / Fu | 3515 | kgf/cm² | 4570 | 0.9D+1.0E | 7.5 | 3 | 0.25594 |  |  | Placas de alma — bloque de cortante | J4.3 | 5.5 | 53.3077 | Tonf | 0.10317 | CUMPLE | 1.2D+1.6L
Placa exterior: ancho | 180 | mm |  | C4 |  |  | — |  |  | Alma de viga — ruptura por corte | J4.2(b) | 5.5 | 41.129 | Tonf | 0.13373 | CUMPLE | 1.2D+1.6L
Placa exterior: espesor | 12 | mm |  | C5 |  |  | — |  |  | DETALLES (requerido / provisto)
Placas interiores (2, bajo el ala) | Sí |  |  | C6 |  |  | — |  |  | Paso de ala s ≥ 3·db | J3.3 | 5.715 | 7.5 | cm | 0.762 | CUMPLE | —
Placas interiores: ancho c/u | 70 | mm |  | C7 |  |  | — |  |  | Borde en ala de viga ≥ mínimo | J3.4 | 2.54 | 4 | cm | 0.635 | CUMPLE | —
Placas interiores: espesor | 10 | mm |  | C8 |  |  | — |  |  | Borde en placa de ala ≥ mínimo | J3.4 | 2.54 | 4 | cm | 0.635 | CUMPLE | —
4. PERNOS DE ALA |  |  |  | C9 |  |  | — |  |  | Borde lateral placa exterior (bo − g)/2 | J3.4 | 2.54 | 3.5 | cm | 0.72571 | CUMPLE | —
Grado | A325-N (roscas incl.) |  |  | C10 |  |  | — |  |  | Borde lateral ala de viga (bf − g)/2 | J3.4 | 2.54 | 3.5 | cm | 0.72571 | CUMPLE | —
Diámetro | 3/4" |  |  | Se usa ¦Mu¦ y ¦Vu¦ en la sección del empalme. Filas vacías se ignoran. | [5 empty] | Placa interior cabe junto al alma: bi ≤ (bf − tw)/2 − filete | Geometría | 7 | 8.1 | cm | 0.8642 | CUMPLE | —
Filas por lado del empalme (2 líneas) | 3 | [8 empty] | Gramil deja espacio a la llave junto al alma: g/2 − tw/2 ≥ 1.5·db | Geometría | 2.8575 | 5.2 | cm | 0.54952 | CUMPLE | —
Gramil g | 110 | mm |  | DETALLE DE UNA COMBINACIÓN | [5 empty] | Placa de alma cabe entre alas / placas interiores | Geometría | 28 | 34.6 | cm | 0.80925 | CUMPLE | —
Paso s | 75 | mm |  | Combinación: | 1.2D+1.6L |  |  | 1 |  | Paso de alma sv ≥ 3·db | J3.3 | 5.715 | 7.5 | cm | 0.762 | CUMPLE | —
Borde en la viga (fila → extremo de viga) | 40 | mm |  | Momento en el alma Mw |  |  | 0 |  | Tonf·m | Borde en alma de viga ≥ mínimo | J3.4 | 2.54 | 4 | cm | 0.635 | CUMPLE | —
Borde en la placa (última fila → extremo) | 40 | mm |  | Fuerza en el ala Ff |  |  | 23.1959 |  | Tonf | Borde horizontal placa de alma ≥ mínimo | J3.4 | 2.54 | 4 | cm | 0.635 | CUMPLE | —
5. PLACAS DE ALMA (2, una a cada lado) |  |  |  | Momento en el grupo de alma Mt |  |  | 0.2475 |  | Tonf·m | Borde vertical placa de alma ≥ mínimo | J3.4 | 2.54 | 6.5 | cm | 0.39077 | CUMPLE | —
Acero | A36 |  |  | Perno crítico de alma rmáx |  |  | 2.4665 |  | Tonf
Fy / Fu | 2530 | kgf/cm² | 4080 | Largo de placas de ala |  |  | 47 |  | cm
Alto de placa hp | 280 | mm |  | Ancho de placas de alma |  |  | 17 |  | cm | ALCANCE Y SUPUESTOS
Espesor | 8 | mm |  | Ratio máximo |  |  | 0.33674 |  |  | • Empalme apernado; las alas toman el momento (o Mu − Mw si se activa el reparto por inercia) y el alma el corte.
6. PERNOS DE ALMA | [9 empty] | • Fuerza de ala Ff = M/(d − tf); se reparte entre placa exterior e interiores según área (resistencias sumadas).
Grado | A325-N (roscas incl.) | [8 empty] | • Grupo de alma con excentricidad e al centro del grupo de un lado; método elástico.
Diámetro | 3/4" | [8 empty] | • Deslizamiento crítico: J3.8 a nivel de resistencia (φ = 1.0, agujeros estándar, hf = 1.0), más corte y aplastamiento.
Filas (verticales) nr | 3 | [8 empty] | • No incluye: carga axial en la viga, empalmes soldados, requisitos sísmicos de AISC 341 para empalmes.
Columnas por lado nc | 1 | [8 empty] | • Herramienta de apoyo: la responsabilidad del diseño es del ingeniero que la usa.
Paso vertical sv | 75 | mm
Paso horizontal sh | 75 | mm
Borde en la viga (columna → extremo) | 40 | mm
Borde horizontal en la placa | 40 | mm
Note on C11: Para un perfil armado con flejes soldados elija 'ARMADO (flejes soldados)' e ingrese d, bf, tw y tf en mm en la columna 'Armado'.
Note on C21: Deslizamiento crítico: φRn = 1.0·μ·1.13·hf·Tb·ns (J3.8, agujeros estándar). Además se verifican corte y aplastamiento.
Note on C22: No: las alas toman todo el momento y el alma solo el corte (práctica usual). Sí: el alma toma Mu·Iw/Ix.
Note on C28: Con placas interiores los pernos de ala trabajan en doble corte.

## CALCULO
HOJA DE CÁLCULO — memoria detallada (no editar)
Unidades: kgf, cm. Grupo de pernos de alma excéntrico por método elástico (conservador). φ según AISC 360-16.
0. GEOMETRÍA
d | Peralte | cm | 40
bf | Ala | cm | 18
tw | Alma | cm | 0.6
tf | Ala | cm | 1.2
k | tf + filete | cm | 1.8
Ix | [bf·d³ − (bf − tw)(d − 2tf)³]/12 | cm⁴ | 18921.8048
Sx | Ix/(d/2) | cm³ | 946.0902
Iw | tw·(d − 2tf)³/12 | cm⁴ | 2657.8688
gap | Holgura | cm | 1
E | Módulo de elasticidad | kgf/cm² | 2040000
SC | 1 = deslizamiento crítico | - | 0
μ | 0.30 clase A ; 0.50 clase B | - | 0.3
int. | 1 = placas interiores | - | 1
1. PERNOS Y PLACAS DE ALA
db | Diámetro pernos de ala | in | 0.75
db | Diámetro pernos de ala | cm | 1.905
Ab | π·db²/4 | cm² | 2.8502
dh | Agujero estándar (Tabla J3.3) | cm | 2.0638
dh,net | dh + 1/16 in (B4.3b) | cm | 2.2225
Le,min | Borde mínimo (Tabla J3.4) | cm | 2.54
Fnv | Resistencia a corte | kgf/cm² | 3797
Tb | Pretensión mínima (Tabla J3.1) | kgf | 12701
n | Pernos por ala por lado = 2·filas | - | 6
ns | Planos de corte | - | 2
φrn | Por perno: aplastamiento 0.75·Fnv·Ab·ns ; deslizamiento 1.0·μ·1.13·Tb·ns | kgf | 16233.4825
φrn,v | Corte del perno (se verifica también en juntas de deslizamiento crítico) | kgf | 16233.4825
Lc,ala | mín(Le,viga − dh/2 ; s − dh) | cm | 2.9681
Lc,placa | mín(Le,placa − dh/2 ; s − dh) | cm | 2.9681
φrn | Aplastamiento por perno en el ala: 0.75·mín(1.2Lc ; 2.4db)·tf·Fu | kgf | 14649.4778
φrn | Aplastamiento por perno en placas (exterior + interior) | kgf | 26857.3759
Ag | bo·to + 2·bi·ti | cm² | 35.6
An | mín([bo − 2dh,n]·to + 2[bi − dh,n]·ti ; 0.85Ag) | cm² | 25.821
φRn | Fluencia en tracción 0.90·Fy·Ag | kgf | 112620.6
φRn | Ruptura en tracción 0.75·Fu·An (J4.1) | kgf | 88501.4775
φRn | Bloque de cortante de placas: mín(bloques exteriores ; central) exterior + interiores (J4.3) | kgf | 157671.855
KL/r | 0.65·(gap + 2·Le,viga)/(t,mín/√12) | - | 20.265
Fcr | KL/r ≤ 25: Fy ; si no Cap. E | kgf/cm² | 3515
φPn | Compresión de placas 0.90·Fcr·Ag (J4.4) | kgf | 112620.6
φRn | Bloque de cortante del ala de viga (bloques exteriores) | kgf | 86002.83
Yt | F13.1: 1.0 si Fy/Fu ≤ 0.8 ; 1.1 | - | 1
Afn | (bf − 2dh,n)·tf | cm² | 16.266
aplica | 1 si Fu·Afn < Yt·Fy·Afg (F13.1 limita Mn) | - | 1
φMn | 0.90·Fu·Afn/Afg·Sx (F13.1) | kgf·cm | 2930341.8569
2. PERNOS Y PLACAS DE ALMA
db | Diámetro pernos de alma | in | 0.75
db | Diámetro pernos de alma | cm | 1.905
Ab | π·db²/4 | cm² | 2.8502
dh | Agujero estándar (Tabla J3.3) | cm | 2.0638
dh,net | dh + 1/16 in (B4.3b) | cm | 2.2225
Le,min | Borde mínimo (Tabla J3.4) | cm | 2.54
Fnv | Resistencia a corte | kgf/cm² | 3797
Tb | Pretensión mínima (Tabla J3.1) | kgf | 12701
n | Pernos por lado = nr·nc | - | 3
e | gap/2 + Le,viga + (nc − 1)·sh/2 | cm | 4.5
Ip | Σx² + Σy² | cm² | 112.5
xmáx | sh·(nc − 1)/2 | cm | 0
ymáx | sv·(nr − 1)/2 | cm | 7.5
φrn | Por perno (2 planos): 0.75·Fnv·Ab·2 ; deslizamiento 1.0·μ·1.13·Tb·2 | kgf | 16233.4825
φrn,v | Corte del perno (2 planos) | kgf | 16233.4825
Lc,alma | mín(Le,viga − dh/2 ; sv − dh ; sh − dh) | cm | 2.9681
Lc,placa | mín(borde horiz. − dh/2 ; borde vert. − dh/2 ; pasos − dh) | cm | 2.9681
φrn | Aplastamiento por perno en el alma | kgf | 7324.7389
φrn | Aplastamiento por perno en las 2 placas | kgf | 17438.328
φVn | Placas: fluencia por corte 1.00·0.6·Fy·2·hp·t | kgf | 68006.4
φVn | Placas: ruptura por corte 0.75·0.6·Fu·2·(hp − nr·dh,n)·t | kgf | 62666.352
φMn | Placas: 0.90·Fy·2·t·hp²/4 | kgf·cm | 714067.2
φRn | Bloque de cortante de placas de alma (2), J4.3 | kgf | 53307.72
φVn | Alma de viga: ruptura por corte en la línea de pernos 0.75·0.6·Fu·tw·(d − nr·dh,n) | kgf | 41128.9717
3. VERIFICACIÓN POR COMBINACIÓN
Símbolo | Descripción | Unidad | 1 | 2 | 3 | 4 | 5 | 6 | 7 | 8 | 9 | 10
Combo | Nombre |  | 1.2D+1.6L | 1.2D+1.0E+L | 0.9D+1.0E | C4 | C5 | C6 | C7 | C8 | C9 | C10
Mu | ¦Momento¦ | kgf·cm | 900000 | 1100000 | 750000 | 0 | 0 | 0 | 0 | 0 | 0 | 0
Vu | ¦Cortante¦ | kgf | 5500 | 4500 | 3000 | 0 | 0 | 0 | 0 | 0 | 0 | 0
activo | Combinación con cargas | - | 1 | 1 | 1 | 0 | 0 | 0 | 0 | 0 | 0 | 0
Mw | Momento en el alma | kgf·cm | 0 | 0 | 0 | 0 | 0 | 0 | 0 | 0 | 0 | 0
Ff | (Mu − Mw)/(d − tf) | kgf | 23195.8763 | 28350.5155 | 19329.8969 | 0 | 0 | 0 | 0 | 0 | 0 | 0
ratio | Pernos de ala: corte o deslizamiento | - | 0.23815 | 0.29107 | 0.19846 | 0 | 0 | 0 | 0 | 0 | 0 | 0
ratio | Pernos de ala: aplastamiento (ala y placas) | - | 0.2639 | 0.32254 | 0.21992 | 0 | 0 | 0 | 0 | 0 | 0 | 0
ratio | Placas de ala: fluencia | - | 0.20596 | 0.25173 | 0.17164 | 0 | 0 | 0 | 0 | 0 | 0 | 0
ratio | Placas de ala: ruptura | - | 0.2621 | 0.32034 | 0.21841 | 0 | 0 | 0 | 0 | 0 | 0 | 0
ratio | Placas de ala: bloque de cortante | - | 0.14711 | 0.17981 | 0.1226 | 0 | 0 | 0 | 0 | 0 | 0 | 0
ratio | Placas de ala: compresión | - | 0.20596 | 0.25173 | 0.17164 | 0 | 0 | 0 | 0 | 0 | 0 | 0
ratio | Ala de viga: bloque de cortante | - | 0.26971 | 0.32965 | 0.22476 | 0 | 0 | 0 | 0 | 0 | 0 | 0
ratio | Viga: F13.1 (agujeros en el ala en tracción) | - | 0.30713 | 0.37538 | 0.25594 | 0 | 0 | 0 | 0 | 0 | 0 | 0
Mt | Momento en el grupo de alma = Vu·e + Mw | kgf·cm | 24750 | 20250 | 13500 | 0 | 0 | 0 | 0 | 0 | 0 | 0
rmáx | Perno crítico de alma (elástico) | kgf | 2466.4977 | 2018.0436 | 1345.3624 | 0 | 0 | 0 | 0 | 0 | 0 | 0
ratio | Pernos de alma: corte o deslizamiento | - | 0.15194 | 0.12431 | 0.082876 | 0 | 0 | 0 | 0 | 0 | 0 | 0
ratio | Pernos de alma: aplastamiento | - | 0.33674 | 0.27551 | 0.18367 | 0 | 0 | 0 | 0 | 0 | 0 | 0
ratio | Placas de alma: fluencia y ruptura por corte | - | 0.087766 | 0.071809 | 0.047873 | 0 | 0 | 0 | 0 | 0 | 0 | 0
ratio | Placas de alma: (V/φVn)² + (M/φMn)² | - | 0.0077421 | 0.0051827 | 0.0023034 | 0 | 0 | 0 | 0 | 0 | 0 | 0
ratio | Placas de alma: bloque de cortante | - | 0.10317 | 0.084416 | 0.056277 | 0 | 0 | 0 | 0 | 0 | 0 | 0
ratio | Alma de viga: ruptura por corte | - | 0.13373 | 0.10941 | 0.072941 | 0 | 0 | 0 | 0 | 0 | 0 | 0
máx. | Ratio máximo | - | 0.33674 | 0.37538 | 0.25594 | 0 | 0 | 0 | 0 | 0 | 0 | 0

## CATALOGOS
CATÁLOGOS — ampliables agregando filas dentro de cada rango
Perfiles (VK/HA: KUBIEC; W: AISC; ARMADO: medidas manuales) |  |  |  |  | Aceros (kgf/cm²) |  |  | Pernos (kgf/cm²) — Tabla J3.2 ; grupo para Tb |  |  | Diámetros — borde mín. J3.4 ; Tb (kgf) Tabla J3.1 |  |  |  |  | Electrodo |  | Opción | Tipo de junta apernada | Espesores (mm)
Perfil | d | bf | tw | tf | Acero | Fy | Fu | Grado | Fnv | Grupo | Ø | db (in) | borde (in) | Tb A325 | Tb A490 | Electrodo | FEXX | Sí/No | Junta | t
ARMADO (flejes soldados) |  |  |  |  | A36 | 2530 | 4080 | A325-N (roscas incl.) | 3797 | A | 5/8" | 0.625 | 0.875 | 8618 | 10886 | E60XX | 4220 | Sí | Aplastamiento | 0
VK250X130X4X8 | 250 | 130 | 4 | 8 | A572 Gr50 | 3515 | 4570 | A325-X (roscas excl.) | 4781 | A | 3/4" | 0.75 | 1 | 12701 | 15876 | E70XX | 4920 | No | Deslizamiento crítico clase A (μ = 0.30) | 3
VK300X150X4X10 | 300 | 150 | 4 | 10 | A992 | 3515 | 4570 | A490-N (roscas incl.) | 4781 | B | 7/8" | 0.875 | 1.125 | 17690 | 22226 |  |  |  | Deslizamiento crítico clase B (μ = 0.50) | 5
VK330X160X6X10 | 330 | 160 | 6 | 10 | A588 Gr50 | 3515 | 4920 | A490-X (roscas excl.) | 5906 | B | 1" | 1 | 1.25 | 23133 | 29030 |  |  |  |  | 6
VK360X180X6X10 | 360 | 180 | 6 | 10 | [6 empty] | 1-1/8" | 1.125 | 1.5 | 29030 | 36287 |  |  |  |  | 8
VK400X180X6X10 | 400 | 180 | 6 | 10 | [6 empty] | 1-1/4" | 1.25 | 1.625 | 36741 | 46266 |  |  |  |  | 10
VK400X180X6X12 | 400 | 180 | 6 | 12 | [15 empty] | 12
VK420X180X6X12 | 420 | 180 | 6 | 12 | [15 empty] | 15
VK440X180X6X12 | 440 | 180 | 6 | 12 | [15 empty] | 16
HA200X140X6X12 | 200 | 140 | 6 | 12 | [15 empty] | 19
HA240X180X6X12 | 240 | 180 | 6 | 12 | [15 empty] | 20
HA300X180X6X12 | 300 | 180 | 6 | 12 | [15 empty] | 22
HA360X180X6X12 | 360 | 180 | 6 | 12 | [15 empty] | 25
HA380X200X8X15 | 380 | 200 | 8 | 15 | [15 empty] | 28
HA400X200X8X15 | 400 | 200 | 8 | 15 | [15 empty] | 30
HA420X210X8X15 | 420 | 210 | 8 | 15 | [15 empty] | 32
HA440X220X8X15 | 440 | 220 | 8 | 15 | [15 empty] | 35
HA460X230X8X15 | 460 | 230 | 8 | 15 | [15 empty] | 38
HA480X240X8X15 | 480 | 240 | 8 | 15
HA500X250X10X15 | 500 | 250 | 10 | 15
HA520X260X10X15 | 520 | 260 | 10 | 15
HA540X270X10X15 | 540 | 270 | 10 | 15
W8X31 | 203 | 203 | 7.2 | 11
W10X49 | 254 | 254 | 8.6 | 14.2
W12X65 | 308 | 305 | 9.9 | 15.4
W14X90 | 356 | 368 | 11.2 | 18
W14X120 | 368 | 373 | 15 | 23.9
W16X40 | 407 | 178 | 7.7 | 12.8
W18X50 | 457 | 190 | 9 | 14.5
W21X62 | 533 | 209 | 10.2 | 15.6
W24X76 | 608 | 228 | 11.2 | 17.3

## DIBUJO
Coordenadas de las vistas (normalizadas a ±1). No editar.
|  | Viga izq |  | Alas int izq |  | Alas int2 izq |  | Viga der |  | Alas int der |  | Alas int2 der |  | Placa ext sup |  | Placa ext inf |  | Placa int sup |  | Placa int inf |  | Placa alma |  | Pernos ala |  | Pernos alma |  | Viga |  | Ext sup |  | Ext inf |  | Int sup |  | Int inf |  | Int sup- |  | Int inf- |  | Alma der |  | Alma izq |  | Pernos ala |  | Pernos alma
Largo placa de ala | 47
Ancho placa de alma | 17 | -0.95238 | 0.43788 | -0.95238 | 0.4116 | -0.95238 | -0.4116 | 0.95238 | 0.43788 | 0.95238 | 0.4116 | 0.95238 | -0.4116 | -0.5145 | 0.43788 | -0.5145 | -0.46415 | -0.5145 | 0.38971 | -0.5145 | -0.4116 | -0.1861 | -0.30651 | -0.098522 | 0.43788 | -0.098522 | -0.1642 | -0.38593 | 0.85763 | -0.38593 | 0.85763 | -0.38593 | -0.90909 | 0.085763 | 0.76329 | 0.085763 | -0.76329 | -0.085763 | 0.76329 | -0.085763 | -0.76329 | 0.012864 | -0.60034 | -0.04717 | -0.60034 | -0.23585 | 0.85763 | 0 | -0.32161
Largo de viga dibujado (semi) | 43.5 | -0.010947 | 0.43788 | -0.010947 | 0.4116 | -0.010947 | -0.4116 | 0.010947 | 0.43788 | 0.010947 | 0.4116 | 0.010947 | -0.4116 | -0.5145 | 0.46415 | -0.5145 | -0.43788 | -0.5145 | 0.4116 | -0.5145 | -0.38971 | -0.1861 | 0.30651 | -0.26273 | 0.43788 | -0.098522 | 0 | 0.38593 | 0.85763 | -0.38593 | 0.90909 | -0.38593 | -0.85763 | 0.085763 | 0.80617 | 0.085763 | -0.80617 | -0.085763 | 0.80617 | -0.085763 | -0.80617 | 0.012864 | 0.60034 | -0.04717 | 0.60034 | 0.23585 | 0.85763 | 0 | 0
S elevación | 45.675 | -0.010947 | -0.43788 |  |  |  |  | 0.010947 | -0.43788 |  |  |  |  | 0.5145 | 0.46415 | 0.5145 | -0.43788 | 0.5145 | 0.4116 | 0.5145 | -0.38971 | 0.1861 | 0.30651 | -0.42693 | 0.43788 | -0.098522 | 0.1642 | 0.38593 | 0.80617 | 0.38593 | 0.90909 | 0.38593 | -0.85763 | 0.38593 | 0.80617 | 0.38593 | -0.80617 | -0.38593 | 0.80617 | -0.38593 | -0.80617 | 0.04717 | 0.60034 | -0.012864 | 0.60034 | -0.23585 | -0.85763 | 0 | 0.32161
S sección | 23.32 | -0.95238 | -0.43788 |  |  |  |  | 0.95238 | -0.43788 |  |  |  |  | 0.5145 | 0.43788 | 0.5145 | -0.46415 | 0.5145 | 0.38971 | 0.5145 | -0.4116 | 0.1861 | -0.30651 | -0.42693 | 0.43788 | -0.098522 | 0.1642 | 0.012864 | 0.80617 | 0.38593 | 0.85763 | 0.38593 | -0.90909 | 0.38593 | 0.76329 | 0.38593 | -0.76329 | -0.38593 | 0.76329 | -0.38593 | -0.76329 | 0.04717 | -0.60034 | -0.012864 | -0.60034 | 0.23585 | -0.85763 | 0 | 0.32161
[14 empty] | -0.5145 | 0.43788 | -0.5145 | -0.46415 | -0.5145 | 0.38971 | -0.5145 | -0.4116 | -0.1861 | -0.30651 | -0.42693 | 0.43788 | -0.098522 | 0.1642 | 0.012864 | -0.80617 | -0.38593 | 0.85763 | -0.38593 | -0.90909 | 0.085763 | 0.76329 | 0.085763 | -0.76329 | -0.085763 | 0.76329 | -0.085763 | -0.76329 | 0.012864 | -0.60034 | -0.04717 | -0.60034 |  |  | 0 | 0.32161
[24 empty] | -0.42693 | 0.43788 | -0.098522 | 0.1642 | 0.38593 | -0.80617 | [18 empty] | 0 | 0.32161
[24 empty] | -0.42693 | 0.43788 | -0.098522 | 0.1642 | 0.38593 | -0.85763 | [18 empty] | 0 | 0.32161
[24 empty] | -0.42693 | 0.43788 | -0.098522 | 0.1642 | -0.38593 | -0.85763 | [18 empty] | 0 | 0.32161
[24 empty] | -0.098522 | -0.43788 | -0.098522 | -0.1642 | -0.38593 | -0.80617
[24 empty] | -0.26273 | -0.43788 | -0.098522 | 0 | -0.012864 | -0.80617
[24 empty] | -0.42693 | -0.43788 | -0.098522 | 0.1642 | -0.012864 | 0.80617
[24 empty] | -0.42693 | -0.43788 | -0.098522 | 0.1642 | -0.38593 | 0.80617
[24 empty] | -0.42693 | -0.43788 | -0.098522 | 0.1642 | -0.38593 | 0.85763
[24 empty] | -0.42693 | -0.43788 | -0.098522 | 0.1642
[24 empty] | -0.42693 | -0.43788 | -0.098522 | 0.1642
[24 empty] | -0.42693 | -0.43788 | -0.098522 | 0.1642
[24 empty] | 0.098522 | 0.43788 | -0.098522 | -0.1642
[24 empty] | 0.26273 | 0.43788 | -0.098522 | 0
[24 empty] | 0.42693 | 0.43788 | -0.098522 | 0.1642
[24 empty] | 0.42693 | 0.43788 | -0.098522 | 0.1642
[24 empty] | 0.42693 | 0.43788 | -0.098522 | 0.1642
[24 empty] | 0.42693 | 0.43788 | -0.098522 | 0.1642
[24 empty] | 0.42693 | 0.43788 | -0.098522 | 0.1642
[24 empty] | 0.42693 | 0.43788 | -0.098522 | 0.1642
[24 empty] | 0.098522 | -0.43788 | 0.098522 | -0.1642
[24 empty] | 0.26273 | -0.43788 | 0.098522 | 0
[24 empty] | 0.42693 | -0.43788 | 0.098522 | 0.1642
[24 empty] | 0.42693 | -0.43788 | 0.098522 | 0.1642
[24 empty] | 0.42693 | -0.43788 | 0.098522 | 0.1642
[24 empty] | 0.42693 | -0.43788 | 0.098522 | 0.1642
[24 empty] | 0.42693 | -0.43788 | 0.098522 | 0.1642
[24 empty] | 0.42693 | -0.43788 | 0.098522 | 0.1642
[26 empty] | 0.098522 | -0.1642
[26 empty] | 0.098522 | 0
[26 empty] | 0.098522 | 0.1642
[26 empty] | 0.098522 | 0.1642
[26 empty] | 0.098522 | 0.1642
[26 empty] | 0.098522 | 0.1642
[26 empty] | 0.098522 | 0.1642
[26 empty] | 0.098522 | 0.1642
[26 empty] | 0.098522 | -0.1642
[26 empty] | 0.098522 | 0
[26 empty] | 0.098522 | 0.1642
[26 empty] | 0.098522 | 0.1642
[26 empty] | 0.098522 | 0.1642
[26 empty] | 0.098522 | 0.1642
[26 empty] | 0.098522 | 0.1642
[26 empty] | 0.098522 | 0.1642