## DISEÑO
CONEXIÓN DE MOMENTO CON PLACA EXTREMA EXTENDIDA (END PLATE) — 4E · 4ES · 8ES
AISC Design Guide 4 (2da ed.) · AISC 358-16 Cap. 6 · AISC 360-16 (J2, J3, J4, J10) · LRFD · Unidades: Tonf, Tonf·m, mm, kgf/cm²
Celdas de ingreso: | valor | Calculado: | valor | Estados: VERDE ≤ límite · AMARILLO entre límite y 1.00 · ROJO > 1.00 (ratio = demanda / capacidad)
DATOS GENERALES |  |  |  | VISTA FRONTAL DE PLACA (●rojo: tracción) |  |  | ELEVACIÓN LATERAL |  |  | VERIFICACIONES — combinación gobernante por chequeo
Proyecto | Galpón KUBIEC — ejemplo | [8 empty] | ✔ CUMPLE — ratio máx. 0.90
Elemento / nudo | Nudo viga–columna eje 2
Límite verde / amarillo (ratio) | 0.9
CONFIGURACIÓN | [9 empty] | Verificación | Referencia | Demanda | Capacidad | Unidad | Ratio | Estado | Combo
Tipo de conexión | 4E | [8 empty] | VIGA Y PLACA EXTREMA
Procedimiento | No sísmico (DG4) | [8 empty] | Pernos a tracción (sin efecto palanca) | DG4 · AISC 358 §6.8 pasos 3–4 | 14 | 28.5754 | Tonf·m | 0.48993 | CUMPLE | 1.2D+1.0E+L
1. VIGA | [9 empty] | Flexión de placa extrema (placa gruesa) | DG4 · AISC 358 Tabla 6.2 | 31.7187 | 56.5277 | Tonf·m | 0.56112 | CUMPLE | 1.2D+1.6L
Perfil (catálogo o ARMADO) | VK400X180X6X12 |  | Armado (mm) | [6 empty] | Extensión 4E — fluencia por corte | AISC 358 §6.8 · J4.2(a) | 18.0412 | 105.45 | Tonf | 0.17109 | CUMPLE | 1.2D+1.0E+L
Peralte d | 400 | mm | 400 | [6 empty] | Extensión 4E — ruptura por corte | AISC 358 §6.8 · J4.2(b) | 18.0412 | 76.7074 | Tonf | 0.2352 | CUMPLE | 1.2D+1.0E+L
Ancho de ala bf | 180 | mm | 180 | [6 empty] | Rigidizador de placa — espesor mínimo | AISC 358 §6.8 (ts ≥ tbw·Fyb/Fys) | — | — | mm | N/A | N/A | —
Espesor de alma tw | 6 | mm | 6 | [6 empty] | Rigidizador de placa — pandeo local hst/ts | AISC 358 §6.8 (≤ 0.56√(E/Fys)) | — | — | - | N/A | N/A | —
Espesor de ala tf | 12 | mm | 12 | [6 empty] | PERNOS — CORTE EN EL LADO DE COMPRESIÓN
Acero | A572 Gr50 | [8 empty] | Corte en pernos | AISC 358 §6.8 · J3.6 | 7 | 44.1911 | Tonf | 0.1584 | CUMPLE | 1.2D+1.0E+L
Fy | 3515 | kgf/cm² | [7 empty] | Aplastamiento / desgarre — placa extrema | J3.10 | 7 | 149.1862 | Tonf | 0.046921 | CUMPLE | 1.2D+1.0E+L
Fu | 4570 | kgf/cm² |  | SOLICITACIONES EN LA CARA DE LA COLUMNA (LRFD) | [5 empty] | Aplastamiento / desgarre — ala de columna | J3.10 | 7 | 109.6937 | Tonf | 0.063814 | CUMPLE | 1.2D+1.0E+L
Ry (AISC 341) | 1.1 |  |  | Combinación | Mu (Tonf·m) | Vu (Tonf) | db,req (mm) | Ffu (Tonf) | Ratio máx. | SOLDADURAS VIGA – PLACA
2. COLUMNA (conexión al ala) |  |  |  | 1.2D+1.6L | 9.5 | 6 | 12.8147 | 24.4845 | 0.86862 | Ala de viga – placa (filete) | DG4 · J2.4 (sísmico: CJP §6.7.6) | 36.0825 | 83.1173 | Tonf | 0.43411 | CUMPLE | 1.2D+1.0E+L
Perfil (catálogo o ARMADO) | HA500X250X10X15 |  | Armado (mm) | 1.2D+1.0E+L | 14 | 7 | 15.5564 | 36.0825 | 0.86862 | Alma – zona de tracción (desarrollar Fy del alma) | DG4 · J2.4 | 1898.1 | 2817.5364 | kgf/cm | 0.67367 | CUMPLE | 1.2D+1.6L
Peralte d | 500 | mm | 500 | 0.9D+1.0E | 11.5 | 4.5 | 14.0992 | 29.6392 | 0.86862 | Alma – corte | J2.4 | 7 | 35.3131 | Tonf | 0.19823 | CUMPLE | 1.2D+1.0E+L
Ancho de ala bf | 250 | mm | 250 | 1.2D+1.0W+L | 8 | 5 | 11.7595 | 20.6186 | 0.86862 | COLUMNA
Espesor de alma tw | 10 | mm | 10 | C5 |  |  | — | — | — | Flexión del ala de columna | DG4 · AISC 358 Tablas 6.5/6.6 | 31.7187 | 36.5161 | Tonf·m | 0.86862 | CUMPLE | 1.2D+1.6L
Espesor de ala tf | 15 | mm | 15 | C6 |  |  | — | — | — | Fluencia local del alma | DG4 · J10.2 | — | — | Tonf | N/A | N/A | —
Acero | A572 Gr50 |  |  | C7 |  |  | — | — | — | Aplastamiento del alma (crippling) | J10.3 | — | — | Tonf | N/A | N/A | —
Fy | 3515 | kgf/cm² |  | C8 |  |  | — | — | — | Pandeo del alma en compresión | J10.5 | — | — | Tonf | N/A | N/A | —
Fu | 4570 | kgf/cm² |  | C9 |  |  | — | — | — | Rigidizadores de continuidad | DG4 · J10.8 | 0 | 83.5164 | Tonf | 0 | CUMPLE | 1.2D+1.6L
Filete / radio alma–ala (para k) | 6 | mm |  | C10 |  |  | — | — | — | Zona de panel (corte) | J10.6(a) | 36.0825 | 94.905 | Tonf | 0.3802 | CUMPLE | 1.2D+1.0E+L
Tope de columna → ala superior de viga | 1000 | mm |  | Se usa ¦Mu¦ y ¦Vu¦. Filas vacías se ignoran. | [5 empty] | GEOMETRÍA Y DETALLES (requerido / provisto)
Vigas a ambos lados (columna interior) | No | [8 empty] | Ancho de placa bp ≥ bbf | AISC 358 §6.8 | 18 | 20 | cm | 0.9 | CUMPLE | —
Mu viga opuesta (suma en zona de panel) | 0 | Tonf·m |  | DETALLE DE UNA COMBINACIÓN | [5 empty] | Holgura de llave: pfi, pfo ≥ db + 12.7 mm | DG4 | 3.4925 | 4.5 | cm | 0.77611 | CUMPLE | —
Pu de la columna | 20 | Tonf |  | Combinación: | 1.2D+1.0E+L |  |  | 2 |  | Borde de ≥ mínimo | J3.4 | 2.8575 | 4 | cm | 0.71437 | CUMPLE | —
Rigidizadores de continuidad | Sí |  |  | Momento de diseño Mu (sísmico: Mf) |  |  | 14 | Tonf·m |  | Borde lateral (bp − g)/2 ≥ mínimo | J3.4 | 2.8575 | 4.5 | cm | 0.635 | CUMPLE | —
Rigidizador continuidad: espesor | 12 | mm |  | Cortante de diseño Vu |  |  | 7 | Tonf |  | Gramil g ≥ 2⅔·db | J3.3 | 5.9267 | 11 | cm | 0.53879 | CUMPLE | —
Rigidizador continuidad: ancho (c/lado) | 110 | mm |  | Fuerza en el ala Ffu |  |  | 36.0825 | Tonf |  | Paso pb ≥ 2⅔·db (8ES) | J3.3 | — | — | cm | N/A | N/A | —
3. PLACA EXTREMA |  |  |  | Diámetro requerido db,req / provisto |  |  | 15.5564 | mm | 22.225 | Filete mínimo ala de viga | Tabla J2.4 | 5 | 10 | mm | 0.5 | CUMPLE | —
Acero | A572 Gr50 |  |  | φMnp = φn·2·Pt·Σhi |  |  | 28.5754 | Tonf·m |  | Filete mínimo alma de viga | Tabla J2.4 | 3 | 6 | mm | 0.5 | CUMPLE | —
Fy | 3515 | kgf/cm² |  | Yp placa / caso |  |  | 285.8993 | cm | único | Rigid. continuidad: b + tcw/2 ≥ bbf/3 | J10.8 | 5.5 | 11 | cm | 0.5 | CUMPLE | —
Fu | 4570 | kgf/cm² |  | tp requerido / provisto |  |  | 18.727 | mm | 25 | Rigid. continuidad: t ≥ tbf/2 | J10.8 | 0.6 | 1.2 | cm | 0.5 | CUMPLE | —
bp — ancho de placa | 200 | mm |  | Yc columna |  |  | 513.0193 | cm |  | Parámetros dentro de rangos ensayados | AISC 358 Tabla 6.1 · DG4 | 0 | fuera | de 9 | 0 | CUMPLE | —
tp — espesor | 25 | mm |  | tcf requerido / provisto |  |  | 13.98 | mm | 15
g — gramil horizontal | 110 | mm |  | Fuerza para rigidizadores Fsu |  |  | 0 | Tonf |  | ALCANCE Y SUPUESTOS
pfo — ala a fila exterior | 45 | mm |  | Sísmico: Mpe / Sh / Lh |  |  | 46.6973 | Tonf·m | 20.0 / 710 cm | • No sísmico: procedimiento DG4 (placa gruesa, sin palanca) con φ de AISC 360-16 (DG4 2003 usaba φ de LRFD 1999).
pfi — ala a fila interior | 45 | mm |  | Ratio máximo de la combinación |  |  | 0.86862 |  |  | • Sísmico: AISC 358-16 Cap. 6 con Mf = Mpe + Vu·Sh; φd = 1.00 (dúctil) y φn = 0.90 (no dúctil).
pb — entre filas (solo 8ES) | 90 | mm | [7 empty] | • Placa extendida arriba y abajo (momento reversible); pernos pretensados; conexión al ala de la columna.
de — fila exterior a borde | 40 | mm | [7 empty] | • Yp, Yc: AISC 358-16 Tablas 6.2, 6.5 y 6.6 (mismo modelo de líneas de fluencia de DG4).
4. PERNOS (pretensados) | [9 empty] | • Sísmico no incluye: columna fuerte–viga débil, zona de panel según AISC 341, arriostramiento lateral.
Grado | A325-N (roscas incl.) | [8 empty] | • No incluye placas de refuerzo en zona de panel (doublers) ni conexión al alma de la columna.
Fnt | 6328 | kgf/cm² | [7 empty] | • Rangos de Tabla 6.1 en CATALOGOS: confirmar contra la norma impresa.
Fnv | 3797 | kgf/cm² | [7 empty] | • Herramienta de apoyo: la responsabilidad del diseño es del ingeniero que la usa.
Diámetro | 7/8"
5. RIGIDIZADOR DE PLACA (4ES / 8ES)
Espesor ts | 10 | mm
Acero | A572 Gr50
Fys | 3515 | kgf/cm²
6. SOLDADURA
Electrodo | E70XX
Filete ala de viga – placa (no sísmico) | 10 | mm
Filete alma de viga – placa (c/lado) | 6 | mm
7. SÍSMICO — AISC 358-16 §6.8
Luz entre ejes de columnas L | 8 | m
Vgrav en la rótula (1.2D + f1L + 0.2S) | 3 | Tonf
Note on C11: 4E: 4 pernos extendida sin rigidizar · 4ES: 4 pernos extendida rigidizada · 8ES: 8 pernos extendida rigidizada (AISC DG4 / AISC 358-16 Fig. 6.1). Placa extendida arriba y abajo (momento reversible).
Note on C12: No sísmico: DG4 procedimiento viento/sismo bajo, con Mu y Vu del análisis (tabla de combinaciones). Sísmico: AISC 358-16 Cap. 6 (SMF/IMF), demandas por capacidad Mf = Mpe + Vu·Sh; la tabla de combinaciones no se usa.
Note on C32: k = tf + este valor (perfiles armados: tamaño de soldadura alma-ala).
Note on C33: Si < d de columna: Ct = 0.5 en fluencia local del alma y reducción en crippling/pandeo (AISC 360-16 J10).
Note on C34: Sí: aplica pandeo del alma J10.5 (fuerzas de compresión en ambas alas).
Note on C44: En las líneas de fluencia se usa bp ≤ bbf + 1 in (AISC 358-16 §6.8).
Note on C62: Modo sísmico: AISC 358-16 §6.7.6 exige soldadura de penetración completa (CJP) sin respaldo.
Note on S44: Indicador: 0 si todo está en rango; 0.95 (amarillo) fuera de rango en diseño no sísmico (las líneas de fluencia se validaron en ese rango); 1.50 (rojo) en sísmico (no precalificada). Revisar el detalle en CALCULO §7.

## CALCULO
HOJA DE CÁLCULO — memoria detallada (no editar)
Unidades internas: kgf, cm. Líneas de fluencia: AISC 358-16 Tablas 6.2/6.5/6.6 (mismas de DG4). φ: AISC 360-16 (no sísmico) y φd = 1.00 / φn = 0.90 de AISC 358-16 §2.4.1 (sísmico).
1. GEOMETRÍA Y MATERIALES
sísmico | 1 = procedimiento sísmico AISC 358-16 | - | 0
8ES | 1 = configuración de 8 pernos | - | 0
4E | 1 = 4E sin rigidizar | - | 1
E | Módulo de elasticidad | kgf/cm² | 2040000
d | Peralte de viga | cm | 40
bbf | Ancho de ala de viga | cm | 18
tbw | Alma de viga | cm | 0.6
tbf | Ala de viga | cm | 1.2
Zx | bf·tf·(d−tf) + tw·(d−2tf)²/4 | cm³ | 1050.144
dc | Peralte de columna | cm | 50
bcf | Ancho de ala de columna | cm | 25
tcw | Alma de columna | cm | 1
tcf | Ala de columna | cm | 1.5
Ac | Área de columna | cm² | 122
kc | tcf + filete | cm | 2.1
h | dc − 2kc (alma libre) | cm | 45.8
bp | Ancho de placa | cm | 20
bp,ef | mín(bp ; bbf + 2.54) para líneas de fluencia | cm | 20
tp | Espesor de placa | cm | 2.5
g | Gramil | cm | 11
pfo | Ala a fila exterior | cm | 4.5
pfi | Ala a fila interior | cm | 4.5
pb | Entre filas (8ES; 0 en 4E/4ES) | cm | 0
de | Fila exterior a borde | cm | 4
Hp | Alto de placa: d + 2(pfo + pb + de) | cm | 57
db | Diámetro de perno | in | 0.875
db | Diámetro de perno | cm | 2.2225
Ab | π·db²/4 | cm² | 3.8795
dh | Agujero estándar (Tabla J3.3): db + 1/16 in (db < 1 in) ; db + 1/8 in | cm | 2.3813
Le,min | Borde mínimo (Tabla J3.4) | cm | 2.8575
nb | Pernos en el lado de compresión (resisten corte) | - | 4
2. DISTANCIAS DESDE EL CENTRO DEL ALA EN COMPRESIÓN (DG4 / AISC 358 Fig. 6.2)
h0 ¦ h1 | 4E/4ES: h0 = d − tbf/2 + pfo ; 8ES: h1 = d − tbf/2 + pfo + pb | cm | 43.9
h1 ¦ h2 | 4E/4ES: h1 = d − 1.5tbf − pfi ; 8ES: h2 = d − tbf/2 + pfo | cm | 33.7
— ¦ h3 | 8ES: h3 = d − 1.5tbf − pfi | cm | 0
— ¦ h4 | 8ES: h4 = h3 − pb | cm | 0
Σhi | Suma de brazos de las filas en tracción | cm | 77.6
3. PERNOS Y PLACA EXTREMA
Pt | Fnt·Ab (tracción nominal por perno) | kgf | 24549.344
Mnp | 2·Pt·Σhi (sin palanca) | kgf·cm | 3810058.1854
φn | Pernos, ruptura: 0.75 (AISC 360) ¦ 0.90 (AISC 358) | - | 0.75
φ fluencia | Flexión de placa/ala: 0.90 (AISC 360) ¦ 1.00 (AISC 358) | - | 0.9
s | ½·√(bp,ef·g) | cm | 7.4162
pfi,ef | pfi ≤ s (nota de Tabla 6.2) | cm | 4.5
Yp | Línea de fluencia de la placa (Tabla 6.2; casos de ≤ s / de > s en 4ES y 8ES) | cm | 285.8993
φMpl | φ·Fyp·Yp·tp² | kgf·cm | 5652765.4827
An | Extensión 4E: [bp − 2(dh + 1/16 in)]·tp | cm² | 37.3
φRn | Extensión 4E, fluencia por corte: 1.00·0.6·Fyp·bp·tp (J4.2a) | kgf | 105450
φRn | Extensión 4E, ruptura por corte: φn·0.6·Fup·An (J4.2b) | kgf | 76707.45
φRn | Corte en pernos del lado de compresión: φn·nb·Fnv·Ab (J3.6) | kgf | 44191.1468
Lc,o | Pernos exteriores: mín(de − dh/2 ; pb − dh) | cm | 2.8094
Lc,i | Pernos interiores: mín(pfo + tbf + pfi − dh ; pb − dh) | cm | 7.8187
φRn | Aplastamiento/desgarre en placa: φn·nb/2·(rn,i + rn,o), rn = mín(1.2Lc·t·Fu ; 2.4db·t·Fu) | kgf | 149186.2219
φRn | Aplastamiento/desgarre en ala de columna (sin borde libre exterior) | kgf | 109693.71
hst | Altura del rigidizador de placa = pfo + pb + de | cm | 8.5
Lst | Largo del rigidizador = hst/tan30° | cm | 14.7224
ts,req | tbw·Fyb/Fys (AISC 358 §6.8) | cm | 0.6
λ | hst/ts | - | 8.5
λlím | 0.56·√(E/Fys) | - | 13.4909
4. SOLDADURAS — AISC 360-16 J2.4
FEXX | Electrodo | kgf/cm² | 4920
φRn | Filete ala (2 lados): 0.75·0.6·FEXX·0.707w·(2bbf − tbw)·1.5 | kgf | 83117.3238
req. | Alma zona de tracción: desarrollar 0.9·Fyb·tbw por unidad de longitud (DG4) | kgf/cm | 1898.1
φRn | Filete alma 2 lados por unidad de longitud: 0.75·0.6·FEXX·0.707w·2·1.5 | kgf/cm | 2817.5364
φRn | Alma a corte, Lw = d/2 − tbf (2 lados), θ = 0° | kgf | 35313.1229
5. COLUMNA — ALA (Tablas 6.5 / 6.6) Y ALMA (J10)
s | ½·√(bcf·g) | cm | 8.2916
c | pfo + tbf + pfi | cm | 10.2
pso | Rigidizador centrado en el ala: pfo + (tbf − ts)/2 ; ≤ s | cm | 4.5
psi | pfi + (tbf − ts)/2 ; ≤ s | cm | 4.5
Yc,u | Ala de columna sin rigidizar (Tabla 6.5) | cm | 316.1583
Yc,s | Ala de columna rigidizada (Tabla 6.6) | cm | 513.0193
Yc | Usado según 'Rigidizadores de continuidad' | cm | 513.0193
φMcf | φ·Fyc·Yc·tcf² | kgf·cm | 3651607.0225
φRn | Ala sin rigidizar como fuerza equivalente: φ·Fyc·Yc,u·tcf²/(d − tbf) | kgf | 57999.3546
Ct | 0.5 si tope de columna < dc; si no 1.0 | - | 1
φRn | Fluencia local del alma: 1.0·Ct·(6kc + tbf + 2tp)·Fyc·tcw (DG4 / J10.2) | kgf | 66082
N | tbf + 2w + 2tp | cm | 8.2
φRn | Crippling: 0.75·(0.80 ¦ 0.40)·tcw²·[1 + …(tcw/tcf)^1.5]·√(E·Fyc·tcf/tcw) (J10.3) | kgf | 78891.2981
φRn | Pandeo del alma (J10.5): 0.90·24·tcw³·√(E·Fyc)/h (×0.5 cerca del tope) | kgf | 39936.1341
φRn | Rigidizadores de continuidad: 0.90·Fyc·2·b·t (J10.8) | kgf | 83516.4
Py | Fyc·Ac | kgf | 428830
φRv | Zona de panel (J10.6a): 0.90·0.6·Fyc·dc·tcw·(1 ó 1.4 − Pr/Py) | kgf | 94905
6. DEMANDA SÍSMICA POR CAPACIDAD — AISC 358-16 §6.8 (solo modo sísmico)
Cpr | (Fy + Fu)/(2Fy) ≤ 1.2 | - | 1.1501
Mpe | Cpr·Ry·Fyb·Zx | kgf·cm | 4669727.832
Sh | 4E: mín(d/2 ; 3bbf) ; 4ES/8ES: Lst + tp | cm | 20
Lh | L − dc − 2Sh (entre rótulas) | cm | 710
Vu | 2Mpe/Lh + Vgrav | kgf | 16154.1629
Mf | Mpe + Vu·Sh (en la cara de la columna) | kgf·cm | 4992811.0901
7. RANGOS ENSAYADOS (AISC 358-16 Tabla 6.1)
col | Columna de la tabla según la configuración | - | 2
tbf | Fuera de rango tbf (1 = sí): valor en pulgadas vs Tabla 6.1 | - | 0
bbf | Fuera de rango bbf (1 = sí): valor en pulgadas vs Tabla 6.1 | - | 0
d | Fuera de rango d (1 = sí): valor en pulgadas vs Tabla 6.1 | - | 0
tp | Fuera de rango tp (1 = sí): valor en pulgadas vs Tabla 6.1 | - | 0
bp | Fuera de rango bp (1 = sí): valor en pulgadas vs Tabla 6.1 | - | 0
g | Fuera de rango g (1 = sí): valor en pulgadas vs Tabla 6.1 | - | 0
pfi | Fuera de rango pfi (1 = sí): valor en pulgadas vs Tabla 6.1 | - | 0
pfo | Fuera de rango pfo (1 = sí): valor en pulgadas vs Tabla 6.1 | - | 0
pb | Fuera de rango pb (1 = sí): valor en pulgadas vs Tabla 6.1 | - | 0
Σ | Parámetros fuera de rango | - | 0
8. VERIFICACIÓN POR COMBINACIÓN (modo sísmico: solo columna 1 = Mf, Vu)
Símbolo | Descripción | Unidad | 1 | 2 | 3 | 4 | 5 | 6 | 7 | 8 | 9 | 10
Combo | Nombre |  | 1.2D+1.6L | 1.2D+1.0E+L | 0.9D+1.0E | 1.2D+1.0W+L | C5 | C6 | C7 | C8 | C9 | C10
activo | Combinación con cargas | - | 1 | 1 | 1 | 1 | 0 | 0 | 0 | 0 | 0 | 0
Mu | Momento de diseño (sísmico: Mf) | kgf·cm | 950000 | 1400000 | 1150000 | 800000 | 0 | 0 | 0 | 0 | 0 | 0
Vu | Cortante de diseño (sísmico: Vu por capacidad) | kgf | 6000 | 7000 | 4500 | 5000 | 0 | 0 | 0 | 0 | 0 | 0
db,req | √(2Mu/(π·φn·Fnt·Σhi)) | mm | 12.8147 | 15.5564 | 14.0992 | 11.7595 | 0 | 0 | 0 | 0 | 0 | 0
Ffu | Mu/(d − tbf) | kgf | 24484.5361 | 36082.4742 | 29639.1753 | 20618.5567 | 0 | 0 | 0 | 0 | 0 | 0
ratio | Pernos a tracción sin palanca: Mu/(φn·Mnp) | - | 0.33245 | 0.48993 | 0.40244 | 0.27996 | 0 | 0 | 0 | 0 | 0 | 0
Dem. | Placa: 1.11·φn·Mnp (DG4) ¦ 1.11·Mf (AISC 358) | Tonf·m | 31.7187 | 31.7187 | 31.7187 | 31.7187 | 0 | 0 | 0 | 0 | 0 | 0
ratio | Flexión de placa (placa gruesa) | - | 0.56112 | 0.56112 | 0.56112 | 0.56112 | 0 | 0 | 0 | 0 | 0 | 0
tp,req | √(Dem./(φ·Fyp·Yp)) | mm | 18.727 | 18.727 | 18.727 | 18.727 | 0 | 0 | 0 | 0 | 0 | 0
ratio | Extensión 4E — fluencia por corte: (Ffu/2)/φRn | - | 0.1161 | 0.17109 | 0.14054 | 0.097765 | 0 | 0 | 0 | 0 | 0 | 0
ratio | Extensión 4E — ruptura por corte: (Ffu/2)/φRn | - | 0.1596 | 0.2352 | 0.1932 | 0.1344 | 0 | 0 | 0 | 0 | 0 | 0
ratio | Corte en pernos | - | 0.13577 | 0.1584 | 0.10183 | 0.11314 | 0 | 0 | 0 | 0 | 0 | 0
ratio | Aplastamiento en placa | - | 0.040218 | 0.046921 | 0.030164 | 0.033515 | 0 | 0 | 0 | 0 | 0 | 0
ratio | Aplastamiento en ala de columna | - | 0.054698 | 0.063814 | 0.041023 | 0.045581 | 0 | 0 | 0 | 0 | 0 | 0
ratio | Soldadura ala (filete, solo no sísmico) | - | 0.29458 | 0.43411 | 0.35659 | 0.24807 | 0 | 0 | 0 | 0 | 0 | 0
ratio | Soldadura alma, zona de tracción | - | 0.67367 | 0.67367 | 0.67367 | 0.67367 | 0 | 0 | 0 | 0 | 0 | 0
ratio | Soldadura alma a corte | - | 0.16991 | 0.19823 | 0.12743 | 0.14159 | 0 | 0 | 0 | 0 | 0 | 0
Dem. | Ala de columna: 1.11·φn·Mnp ¦ 1.11·Mf | Tonf·m | 31.7187 | 31.7187 | 31.7187 | 31.7187 | 0 | 0 | 0 | 0 | 0 | 0
ratio | Flexión del ala de columna | - | 0.86862 | 0.86862 | 0.86862 | 0.86862 | 0 | 0 | 0 | 0 | 0 | 0
tcf,req | √(Dem./(φ·Fyc·Yc)) | mm | 13.98 | 13.98 | 13.98 | 13.98 | 0 | 0 | 0 | 0 | 0 | 0
ratio | Fluencia local del alma | - | 0 | 0 | 0 | 0 | 0 | 0 | 0 | 0 | 0 | 0
ratio | Crippling del alma | - | 0 | 0 | 0 | 0 | 0 | 0 | 0 | 0 | 0 | 0
ratio | Pandeo del alma (solo vigas a ambos lados) | - | 0 | 0 | 0 | 0 | 0 | 0 | 0 | 0 | 0 | 0
Fsu | Ffu − mín(φRn ala, fluencia, crippling, pandeo) | kgf | 0 | 0 | 0 | 0 | 0 | 0 | 0 | 0 | 0 | 0
ratio | Rigidizadores de continuidad: Fsu/φRn | - | 0 | 0 | 0 | 0 | 0 | 0 | 0 | 0 | 0 | 0
Vpz | Cortante en zona de panel: (Mu + Mu,op)/(d − tbf) ; sísmico 2 lados: 2Mf | kgf | 24484.5361 | 36082.4742 | 29639.1753 | 20618.5567 | 0 | 0 | 0 | 0 | 0 | 0
ratio | Zona de panel | - | 0.25799 | 0.3802 | 0.3123 | 0.21725 | 0 | 0 | 0 | 0 | 0 | 0
máx. | Ratio máximo de la combinación | - | 0.86862 | 0.86862 | 0.86862 | 0.86862 | 0 | 0 | 0 | 0 | 0 | 0

## CATALOGOS
CATÁLOGOS — ampliables agregando filas dentro de cada rango
Vigas (VK: KUBIEC; W: AISC redondeado a mm) |  |  |  |  | Columnas (HA: KUBIEC; W: AISC) |  |  |  |  | Aceros (kgf/cm²) — Ry: AISC 341-16 Tabla A3.1 |  |  |  | Pernos pretensados (kgf/cm²) — AISC 360-16 Tabla J3.2 |  |  | Diámetros — borde mín. AISC 360-16 Tabla J3.4 |  |  | Electrodo |  | Opción | Configuración | Procedimiento | Espesores (mm) | Rangos ensayados — AISC 358-16 Tabla 6.1 (VERIFICAR contra la norma antes de usar)
Viga | d | bf | tw | tf | Columna | d | bf | tw | tf | Acero | Fy | Fu | Ry | Grado | Fnt | Fnv | Ø | db (in) | borde mín (in) | Electrodo | FEXX | Sí/No | Tipo | Modo | t | Parámetro (in) | 4E mín | 4E máx | 4ES mín | 4ES máx | 8ES mín | 8ES máx
ARMADO (flejes soldados) |  |  |  |  | ARMADO (flejes soldados) |  |  |  |  | A36 | 2530 | 4080 | 1.5 | A325-N (roscas incl.) | 6328 | 3797 | 5/8" | 0.625 | 0.875 | E60XX | 4220 | Sí | 4E | No sísmico (DG4) | 8 | tbf | 0.375 | 0.75 | 0.375 | 0.75 | 0.5625 | 1
VK180X100X4X6 | 180 | 100 | 4 | 6 | HA200X140X6X12 | 200 | 140 | 6 | 12 | A572 Gr50 | 3515 | 4570 | 1.1 | A325-X (roscas excl.) | 6328 | 4781 | 3/4" | 0.75 | 1 | E70XX | 4920 | No | 4ES | Sísmico (AISC 358) | 10 | bbf | 6 | 9.25 | 6 | 9 | 7.5 | 12.25
VK200X100X4X8 | 200 | 100 | 4 | 8 | HA220X160X6X12 | 220 | 160 | 6 | 12 | A992 | 3515 | 4570 | 1.1 | A490-N (roscas incl.) | 7945 | 4781 | 7/8" | 0.875 | 1.125 |  |  |  | 8ES |  | 12 | d | 13.75 | 55 | 13.75 | 24 | 18.5 | 62
VK220X110X4X8 | 220 | 110 | 4 | 8 | HA240X180X6X12 | 240 | 180 | 6 | 12 | A588 Gr50 | 3515 | 4920 | 1.1 | A490-X (roscas excl.) | 7945 | 5906 | 1" | 1 | 1.25 | [5 empty] | 15 | tp | 0.5 | 2.25 | 0.5 | 1.5 | 0.75 | 2.5
VK250X130X4X8 | 250 | 130 | 4 | 8 | HA260X180X6X12 | 260 | 180 | 6 | 12 | [7 empty] | 1-1/8" | 1.125 | 1.5 | [5 empty] | 16 | bp | 7 | 10.75 | 10.75 | 12.25 | 9 | 15
VK270X140X4X8 | 270 | 140 | 4 | 8 | HA280X180X6X12 | 280 | 180 | 6 | 12 | [7 empty] | 1-1/4" | 1.25 | 1.625 | [5 empty] | 19 | g | 4 | 6 | 3.25 | 6 | 5 | 6
VK300X150X4X10 | 300 | 150 | 4 | 10 | HA300X180X6X12 | 300 | 180 | 6 | 12 | [7 empty] | 1-3/8" | 1.375 | 1.719 | [5 empty] | 20 | pfi | 1.5 | 4.5 | 1.625 | 5.5 | 1.625 | 2
VK330X160X6X10 | 330 | 160 | 6 | 10 | HA320X180X6X12 | 320 | 180 | 6 | 12 | [7 empty] | 1-1/2" | 1.5 | 1.875 | [5 empty] | 22 | pfo | 1.5 | 4.5 | 1.625 | 5.5 | 1.625 | 2
VK360X180X6X10 | 360 | 180 | 6 | 10 | HA340X180X6X12 | 340 | 180 | 6 | 12 | [15 empty] | 25 | pb |  |  |  |  | 3.5 | 3.75
VK380X180X6X10 | 380 | 180 | 6 | 10 | HA360X180X6X12 | 360 | 180 | 6 | 12 | [15 empty] | 28
VK400X180X6X10 | 400 | 180 | 6 | 10 | HA380X200X8X15 | 380 | 200 | 8 | 15 | [15 empty] | 30
VK400X180X6X12 | 400 | 180 | 6 | 12 | HA400X200X8X15 | 400 | 200 | 8 | 15 | [15 empty] | 32
VK420X180X6X12 | 420 | 180 | 6 | 12 | HA420X210X8X15 | 420 | 210 | 8 | 15 | [15 empty] | 35
VK440X180X6X12 | 440 | 180 | 6 | 12 | HA440X220X8X15 | 440 | 220 | 8 | 15 | [15 empty] | 38
W12X26 | 310 | 165 | 5.8 | 9.7 | HA460X230X8X15 | 460 | 230 | 8 | 15 | [15 empty] | 40
W14X30 | 351 | 171 | 6.9 | 9.8 | HA480X240X8X15 | 480 | 240 | 8 | 15 | [15 empty] | 45
W16X31 | 403 | 140 | 7 | 11.2 | HA500X250X10X15 | 500 | 250 | 10 | 15 | [15 empty] | 50
W16X40 | 407 | 178 | 7.7 | 12.8 | HA520X260X10X15 | 520 | 260 | 10 | 15 | [15 empty] | 55
W18X35 | 450 | 152 | 7.6 | 10.8 | HA540X270X10X15 | 540 | 270 | 10 | 15 | [15 empty] | 60
W18X50 | 457 | 190 | 9 | 14.5 | W10X49 | 254 | 254 | 8.6 | 14.2
W21X44 | 525 | 165 | 8.9 | 11.4 | W12X65 | 308 | 305 | 9.9 | 15.4
W21X62 | 533 | 209 | 10.2 | 15.6 | W12X96 | 323 | 310 | 14 | 22.9
W24X55 | 599 | 178 | 10 | 12.8 | W14X90 | 356 | 368 | 11.2 | 18
W24X76 | 608 | 228 | 11.2 | 17.3 | W14X120 | 368 | 373 | 15 | 23.9

## DIBUJO
Coordenadas de las vistas (normalizadas a ±1). No editar.
|  | Placa |  | Viga |  | Rig. sup |  | Rig. inf |  | Pernos tracción |  | Pernos compresión |  | Columna |  | Ala int. |  | Ala ext. |  | Cont. sup |  | Cont. inf |  | Placa ext. |  | Ala sup viga |  | Ala inf viga |  | Rig. sup L |  | Rig. inf L |  | Pernos L
S frontal | 30.78
Lb | 44 | -0.32489 | -0.92593 | -0.2924 | 0.64977 | 0 | 0.64977 | 0 | -0.64977 | -0.17869 | 0.79597 | -0.17869 | -0.79597 | -0.95238 | -0.72045 | 0.0049346 | -0.72045 | -0.92277 | -0.72045 | -0.92277 | 0.38293 | -0.92277 | -0.38293 | 0.034542 | -0.56255 | 0.083888 | 0.37108 | 0.083888 | -0.39477 | 0.083888 | 0.39477 | 0.083888 | -0.39477 | 0.044412 | 0.48359
x centro lateral | -1.75 | -0.32489 | 0.92593 | 0.2924 | 0.64977 | 0 | 0.64977 | 0 | -0.64977 | 0.17869 | 0.79597 | 0.17869 | -0.79597 | -0.95238 | 0.72045 | 0.0049346 | 0.72045 | -0.92277 | 0.72045 | 0.0049346 | 0.38293 | 0.0049346 | -0.38293 | 0.034542 | 0.56255 | 0.083888 | 0.39477 | 0.083888 | -0.37108 | 0.083888 | 0.39477 | 0.083888 | -0.39477 | 0.044412 | 0.48359
S lateral | 50.6625 | 0.32489 | 0.92593 | 0.2924 | 0.61079 | 0 | 0.64977 | 0 | -0.64977 | -0.17869 | 0.79597 | -0.17869 | -0.79597 | 0.034542 | 0.72045 | [8 empty] | 0.083888 | 0.56255 | 0.95238 | 0.39477 | 0.95238 | -0.37108 | 0.083888 | 0.39477 | 0.083888 | -0.39477 | 0.044412 | 0.28226
Hc/2 | 36.5 | 0.32489 | -0.92593 | 0.0097466 | 0.61079 | 0 | 0.64977 | 0 | -0.64977 | 0.17869 | 0.79597 | 0.17869 | -0.79597 | 0.034542 | -0.72045 | [8 empty] | 0.083888 | -0.56255 | 0.95238 | 0.37108 | 0.95238 | -0.39477 |  |  |  |  | 0.044412 | 0.28226
|  | -0.32489 | -0.92593 | 0.0097466 | -0.61079 |  |  |  |  | -0.17869 | 0.46459 | -0.17869 | -0.46459 | -0.95238 | -0.72045 | [8 empty] | 0.034542 | -0.56255 | 0.083888 | 0.37108 | 0.083888 | -0.39477 |  |  |  |  | 0.044412 | -0.48359
|  |  |  | 0.2924 | -0.61079 |  |  |  |  | 0.17869 | 0.46459 | 0.17869 | -0.46459 | [20 empty] | 0.044412 | -0.48359
|  |  |  | 0.2924 | -0.64977 |  |  |  |  | -0.17869 | 0.46459 | -0.17869 | -0.46459 | [20 empty] | 0.044412 | -0.28226
|  |  |  | -0.2924 | -0.64977 |  |  |  |  | 0.17869 | 0.46459 | 0.17869 | -0.46459 | [20 empty] | 0.044412 | -0.28226
|  |  |  | -0.2924 | -0.61079
|  |  |  | -0.0097466 | -0.61079
|  |  |  | -0.0097466 | 0.61079
|  |  |  | -0.2924 | 0.61079
|  |  |  | -0.2924 | 0.64977