## DISEÑO
DISEÑO DE PLACA BASE Y PERNOS DE ANCLAJE — COLUMNA DE ACERO
AISC Design Guide 1 (3ra ed.) · AISC 360-16 (J2, J8) · ACI 318-19 Cap. 17 · LRFD · Unidades: Tonf, Tonf·m, mm, cm, kgf/cm²
Celdas de ingreso: | valor | Calculado: | valor | Estados: VERDE ≤ límite · AMARILLO entre límite y 1.00 · ROJO > 1.00 (ratio = demanda / capacidad de diseño)
DATOS GENERALES |  |  |  | PLANTA (●rojo: fila en tracción) |  |  | ELEVACIÓN (dirección N) |  |  | VERIFICACIONES — combinación gobernante por chequeo
Proyecto | Galpón KUBIEC — ejemplo | [8 empty] | ✔ CUMPLE — ratio máx. 0.85
Elemento / nudo | Columna interior C-1
Límite verde / amarillo (ratio) | 0.9
1. COLUMNA | [9 empty] | Verificación | Referencia | Demanda | Capacidad | Unidad | Ratio | Estado | Combo
Perfil (catálogo o ARMADO) | HA360X180X6X12 |  | Armado (mm) | [6 empty] | PLACA BASE Y CONCRETO DE APOYO
Peralte d | 360 | mm | 350 | [6 empty] | Aplastamiento del concreto | AISC J8 · DG1 | 11 | 105.2927 | Tonf·m | 0.10447 | CUMPLE | 1.2D+1.0E+L
Ancho de ala bf | 180 | mm | 200 | [6 empty] | Flexión de placa — lado compresión | DG1 Ec. 4-51a/4-52a | 5869.4812 | 6973.3125 | kgf·cm/cm | 0.84171 | CUMPLE | 1.2D+1.0E+L
Espesor de alma tw | 6 | mm | 8 | [6 empty] | Flexión de placa — lado tracción | DG1 Ec. 4-62 | 2807.4953 | 6973.3125 | kgf·cm/cm | 0.40261 | CUMPLE | 0.9D+1.0E
Espesor de ala tf | 12 | mm | 12 | [6 empty] | PERNOS DE ANCLAJE — TRACCIÓN
2. PLACA BASE | [9 empty] | Acero del perno (por perno) | ACI §17.6.1 | 7.3881 | 15.4465 | Tonf | 0.47831 | CUMPLE | 0.9D+1.0E
Acero de placa | A36 | [8 empty] | Refuerzo de anclaje (hairpins) | ACI §17.5.2.1 | 14.7763 | 25.3386 | Tonf | 0.58315 | CUMPLE | 0.9D+1.0E
Fy placa | 2530 | kgf/cm² | [7 empty] | Extracción por deslizamiento (pullout) | ACI §17.6.3 | 7.3881 | 33.1113 | Tonf | 0.22313 | CUMPLE | 0.9D+1.0E
N — largo (dirección del momento) | 600 | mm | [7 empty] | Desprendimiento lateral (blowout) | ACI §17.6.4 | — | — | Tonf | N/A | N/A | —
B — ancho (perpendicular) | 400 | mm | [7 empty] | PERNOS DE ANCLAJE — CORTE
tp — espesor | 35 | mm |  | CARGAS FACTORADAS EN LA BASE (LRFD) | [5 empty] | Acero del perno (por perno) | ACI §17.7.1 | 0.875 | 6.4257 | Tonf | 0.13617 | CUMPLE | 1.2D+1.0E+L
Espesor de grout (mortero) | 25 | mm |  | Combinación | Pu (Tonf) | Vu (Tonf) | Mu (Tonf·m) | Caso DG1 | Ratio máx. | Arrancamiento del concreto en corte | ACI §17.7.2 | 3.5 | 7.9682 | Tonf | 0.43925 | CUMPLE | 1.2D+1.0E+L
3. PERNOS DE ANCLAJE |  |  |  | 1.4D | 9 | 0.6 | 0.8 | e ≤ ecrit | 0.075299 | Desprendimiento por palanca (pryout) | ACI §17.7.3 | 3.5 | 37.9016 | Tonf | 0.092344 | CUMPLE | 1.2D+1.0E+L
Material | F1554 Gr55 |  |  | 1.2D+1.6L | 12 | 1.2 | 2.5 | e ≤ ecrit | 0.19525 | Interacción tracción – corte | ACI §17.8 | 0.58315 | 0.43925 | N / V | 0.852 | CUMPLE | 0.9D+1.0E
fya | 3870 | kgf/cm² |  | 1.2D+1.0E+L | 8 | 3.5 | 9 | M grande | 0.84171 | SOLDADURA COLUMNA – PLACA
futa (≤ 1.9·fya ; ≤ 8790) | 5270 | kgf/cm² |  | 0.9D+1.0E | 3 | 3.5 | 8.8 | M grande | 0.852 | Filete en alas (tracción de ala) | AISC J2.4 · Ec. J2-5 | 24.2646 | 66.4939 | Tonf | 0.36492 | CUMPLE | 0.9D+1.0E
Diámetro | 1" |  |  | 0.9D+1.0W | -3.5 | 2 | 2.5 | M grande | 0.42182 | Filete en alma (corte) | AISC J2.4 | 3.5 | 63.1128 | Tonf | 0.055456 | CUMPLE | 1.2D+1.0E+L
Pernos por fila (2 filas) | 2 |  |  | C6 |  |  |  | — | — | GEOMETRÍA Y DETALLES (requerido / provisto)
Total de pernos | 4 |  |  | C7 |  |  |  | — | — | Espaciamiento mínimo 4·da | ACI §17.9.2 | 10.16 | 30 | cm | 0.33867 | CUMPLE | —
Borde perno → placa (dir. N) | 50 | mm |  | C8 |  |  |  | — | — | Placa contenida en el pedestal | Geometría | 60 | 90 | cm | 0.66667 | CUMPLE | —
Borde perno → placa (dir. B) | 50 | mm |  | C9 |  |  |  | — | — | Holgura perno – cara de ala ≥ 1.5·da | Práctica (tuerca/llave) | 3.81 | 7 | cm | 0.54429 | CUMPLE | —
Empotramiento efectivo hef | 500 | mm |  | C10 |  |  |  | — | — | Borde perno – placa ≥ 1.5·da | Práctica / DG1 | 3.81 | 5 | cm | 0.762 | CUMPLE | —
Arandela inferior: lado (0 = solo tuerca) | 70 | mm |  | Pu (+) compresión, (−) tracción. Mu alrededor del eje fuerte (se usa ¦Mu¦). Vu en la dirección N. Filas vacías se ignoran. | [5 empty] | Filete mínimo en alas | AISC Tabla J2.4 | 5 | 8 | mm | 0.625 | CUMPLE | —
Arandela inferior: espesor | 12 | mm | [7 empty] | Filete mínimo en alma | AISC Tabla J2.4 | 3 | 6 | mm | 0.5 | CUMPLE | —
Arandelas superiores soldadas a la placa | Sí |  |  | DETALLE DE UNA COMBINACIÓN (AISC DG1)
Pernos efectivos a corte | 4 |  |  | Combinación: | 1.2D+1.0E+L |  | índice: | 3 |  | ALCANCE Y SUPUESTOS
4. PEDESTAL Y CONCRETO |  |  |  | Caso DG1 |  |  | 2 |  | momento grande | • LRFD con cargas factoradas del análisis. Momento alrededor del eje fuerte; corte en la dirección N.
f'c | 210 | kgf/cm² |  | Excentricidad e = Mu/Pu |  |  | 112.5 | cm |  | • Placa rígida, pedestal concéntrico; A2 geométricamente similar a A1 (AISC J8).
Pedestal Np (dirección N) | 90 | cm |  | Excentricidad crítica ecrit |  |  | 29.4254 | cm |  | • Placa: voladizos m, n y λn' de DG1; momento grande por Y (ecuación cuadrática) y Tu de DG1.
Pedestal Bp (dirección B) | 80 | cm |  | Longitud de apoyo Y |  |  | 2.9522 | cm |  | • Pernos colados en sitio con tuerca hex. pesada; φ Condición B (sin refuerzo suplementario).
Concreto fisurado | Sí |  |  | Presión de apoyo fp |  |  | 174.0375 | kgf/cm² |  | • Arrancamiento con h'ef de ACI §17.6.2.1.2 cuando hay ≥ 3 bordes a menos de 1.5hef (pedestales).
Refuerzo de borde ≥ Ø12 (ψc,V = 1.2) | Sí |  |  | Tracción fila de pernos Tu |  |  | 12.5516 | Tonf |  | • Hairpins: deben desarrollarse (ACI 25.4) a ambos lados del plano de falla — verificar el detalle.
Hairpins (refuerzo de anclaje a tracción) | Sí |  |  | Tracción por perno Nua (·Ω0) |  |  | 6.2758 | Tonf |  | • No incluye: llave de corte, rigidizadores, fricción, flexión biaxial, pedestal a flexo-compresión.
Hairpin: ramas efectivas | 4 |  |  | Voladizo crítico l |  |  | 12.9 | cm |  | • Herramienta de apoyo: la responsabilidad del diseño es del ingeniero que la usa.
Hairpin: diámetro | 16 | mm |  | Espesor de placa requerido |  |  | 32.1106 | mm
fy del refuerzo | 4200 | kgf/cm² |  | Ratio máximo de la combinación |  |  | 0.84171
5. SOLDADURA COLUMNA – PLACA |  |  |  | tp provisto: |  |  | 35 | mm
Electrodo | E70XX
Filete en alas (w) | 8 | mm
Filete en alma (w) | 6 | mm
6. SISMO — ACI 318-19 §17.10
Diseño sísmico (SDC C a F) | Sí
Ω0 sobre cargas de anclajes | 1
Note on C9: Ratios ≤ este valor se pintan verdes; entre este valor y 1.00, amarillos; > 1.00, rojos.
Note on C22: Si > 0, la resistencia a corte del acero del perno se multiplica por 0.80 (ACI 318-19 §17.7.1.2.1).
Note on C26: ACI 318-19 §17.6.1.2: futa ≤ min(1.9·fya ; 125 000 psi).
Note on C28: Patrón rectangular: una fila en el lado de tracción y otra en el de compresión, paralelas al ancho B.
Note on C33: Anclaje inferior: tuerca hexagonal pesada (AISC DG1 desaconseja ganchos L/J por su baja resistencia a extracción). Una arandela/placa cuadrada bajo la tuerca aumenta Abrg; solo se cuenta el saliente respecto a la tuerca que no exceda el espesor de la arandela.
Note on C35: Sí: todos los pernos toman corte y el arrancamiento en corte se evalúa en la fila más alejada (ACI 318-19 §17.7.2.1.1). No: se chequean los casos de fila frontal (fracción de V) y fila posterior (V total), Fig. R17.7.2.1b.
Note on C36: Con agujeros agrandados y sin arandelas soldadas, AISC DG1 sugiere no contar con todos los pernos. Ingresar el número que se considera efectivo.
Note on C43: ACI 318-19 §17.5.2.1: si el refuerzo de anclaje está desarrollado a ambos lados del plano de falla, su resistencia (φ=0.75) reemplaza la del arrancamiento del concreto.
Note on C52: Sí: resistencias del concreto a tracción (arrancamiento, extracción, desprendimiento lateral) × 0.75 (ACI 318-19 §17.10.5.4).
Note on C53: ACI 318-19 §17.10.5.3(d) / §17.10.6.3(c): amplificación por sobrerresistencia de las cargas sísmicas en el diseño de anclajes. Dejar 1.0 si las cargas ya la incluyen o si se cumple otra opción de §17.10.5.3.
Note on P24: Demanda = Nua/φNn ; Capacidad = Vua/φVn de la combinación gobernante. Si ambos > 0.2: ratio = (N + V)/1.2.

## CALCULO
HOJA DE CÁLCULO — memoria detallada (no editar; todo se alimenta de la hoja DISEÑO)
Unidades internas: kgf, cm. φ según ACI 318-19 Tabla 17.5.3 (Condición B, pernos colados en sitio) y AISC 360-16.
1. GEOMETRÍA Y MATERIALES
d | Peralte de columna | cm | 36
bf | Ancho de ala | cm | 18
tw | Espesor de alma | cm | 0.6
tf | Espesor de ala | cm | 1.2
A | Área del perfil ≈ 2·bf·tf + (d−2tf)·tw | cm² | 63.36
N | Largo de placa (dir. del momento) | cm | 60
B | Ancho de placa | cm | 40
tp | Espesor de placa | cm | 3.5
g | Espesor de grout | cm | 2.5
da | Diámetro del perno | in | 1
nt | Hilos por pulgada (UNC) | 1/in | 8
da | Diámetro del perno | cm | 2.54
Ase,N | Área efectiva a tracción = 0.7854·(da−0.9743/nt)² | cm² | 3.908
b,ar | Lado efectivo de arandela = mín(lado ; F + 2·t), F = 1.5da + 1/8 (tuerca) | in | 2.5699
Abrg | Tuerca hex. pesada 0.866·F² − π·da²/4 ; con arandela b² − π·da²/4 | cm² | 37.5412
nf | Pernos por fila | - | 2
n | Pernos totales | - | 4
f | Distancia centro de placa → fila de pernos (DG1) | cm | 25
xb | Distancia eje de placa → perno extremo (dir. B) | cm | 15
s | Espaciamiento entre pernos de una fila | cm | 30
hef | Empotramiento efectivo | cm | 50
ca,F | Fila en tracción → cara frontal del pedestal | cm | 20
ca,S | Perno extremo → cara lateral del pedestal | cm | 25
ca,P | Fila en tracción → cara posterior del pedestal | cm | 70
k sis | Factor sísmico concreto en tracción (ACI §17.10.5.4) | - | 0.75
2. APLASTAMIENTO — AISC 360-16 J8 / DG1
√(A2/A1) | A2 geométricamente similar y concéntrica, 1 ≤ √(A2/A1) ≤ 2 | - | 1.5
fpu,max | φc·0.85·f'c·√(A2/A1), φc = 0.65 | kgf/cm² | 174.0375
qmax | fpu,max·B | kgf/cm | 6961.5
m | (N − 0.95·d)/2 | cm | 12.9
n | (B − 0.80·bf)/2 | cm | 12.8
n' | √(d·bf)/4 | cm | 6.364
x | Brazo lado tracción: f − d/2 + tf/2 (DG1) | cm | 7.6
φMn | 0.90·Fy·tp²/4 (por unidad de ancho) | kgf·cm/cm | 6973.3125
3. PERNOS — RESISTENCIAS (ACI 318-19 Cap. 17)
φNsa | Acero a tracción por perno: 0.75·Ase·futa (§17.6.1) | kgf | 15446.4768
φVsa | Acero a corte por perno: 0.65·0.6·Ase·futa·(0.8 si grout) (§17.7.1) | kgf | 6425.7344
ψc,N | Fisuración (§17.6.2.5): 1.0 fisurado; 1.25 no fisurado | - | 1
# bordes | Fila en tracción: bordes a < 1.5hef | - | 4
ca,max | Mayor distancia a borde entre las que son < 1.5hef | cm | 70
h'ef | hef de cálculo (§17.6.2.1.2: si ≥ 3 bordes → máx(ca,max/1.5 ; s/3) ≤ hef) | cm | 46.6667
ANco | 9·h'ef² | cm² | 19600
ANc | Área proyectada de la fila (limitada por bordes) ≤ nf·ANco | cm² | 7200
ψed,N | 0.7 + 0.3·ca,min/(1.5h'ef) ≤ 1 (§17.6.2.4) | - | 0.78571
Nb | 24·√f'c·h'ef^1.5 [psi, in → kgf] (kc = 24, colado en sitio) | kgf | 46853.9335
φNcbg | 0.70·ksis·(ANc/ANco)·ψed·ψc·Nb — fila en tracción | kgf | 7099.8052
# bordes | Grupo completo: bordes a < 1.5hef | - | 4
ca,max | Mayor distancia a borde (< 1.5hef), grupo completo | cm | 25
h'ef | hef de cálculo, grupo completo (§17.6.2.1.2) | cm | 16.6667
ANco | 9·h'ef² | cm² | 2500
ANc | Área proyectada del grupo completo ≤ n·ANco | cm² | 7200
ψed,N | 0.7 + 0.3·ca,min/(1.5h'ef) ≤ 1 | - | 0.94
Ncbg0 | (ANc/ANco)·ψed·ψc·Nb — grupo completo, sin ψec | kgf | 27072.5617
φNpn | Extracción por perno: 0.70·ksis·ψc,P·8·Abrg·f'c (§17.6.3), ψc,P = 1.0 fis./1.4 | kgf | 33111.322
aplica F | Desprendimiento lateral hacia cara frontal: hef > 2.5·ca,F | - | 0
φNsbg,F | 0.70·ksis·Nsbg; Nsb = 160·ca1·√Abrg·√f'c; grupo (1+s/6ca1) si s < 6ca1 (§17.6.4) | kgf | 49440.2944
aplica S | Desprendimiento lateral hacia cara lateral: hef > 2.5·ca,S | - | 0
φNsb,S | Perno esquinero hacia cara lateral (ca1 = ca,S ; ca2 = ca,F) | kgf | 24720.1472
As,hp | Área de refuerzo de anclaje = ramas·As | cm² | 8.044
φNn,hp | Refuerzo de anclaje: 0.75·As·fy (§17.5.2.1) | kgf | 25338.6
ψc,V | Corte (§17.7.2.5): no fis. 1.4; fis. c/refuerzo borde 1.2; fis. 1.0 | - | 1.2
le | min(hef ; 8·da) | cm | 20.32
Vb | Fila frontal (ca1 = ca,F): min(7(le/da)^0.2·√da·√f'c·ca1^1.5 ; 9√f'c·ca1^1.5) | kgf | 4929.6053
Avc/Avco | Fila frontal (ca1 = ca,F): Avc/(4.5·ca1²), Avc = (2xb + 2·min(1.5ca1; ca,S))·1.5ca1 | - | 1.3333
φVcbg | Fila frontal (ca1 = ca,F): 0.70·(Avc/Avco)·ψed,V·ψc,V·Vb (ψh = 1, pedestal profundo) | kgf | 5245.1
Vb | Fila posterior (ca1 = ca,P): min(7(le/da)^0.2·√da·√f'c·ca1^1.5 ; 9√f'c·ca1^1.5) | kgf | 32278.5646
Avc/Avco | Fila posterior (ca1 = ca,P): Avc/(4.5·ca1²), Avc = (2xb + 2·min(1.5ca1; ca,S))·1.5ca1 | - | 0.38095
φVcbg | Fila posterior (ca1 = ca,P): 0.70·(Avc/Avco)·ψed,V·ψc,V·Vb (ψh = 1, pedestal profundo) | kgf | 7968.1942
φVcpg | Pryout: 0.70·kcp·Ncbg0, kcp = 2 (hef ≥ 6.35 cm) (§17.7.3) | kgf | 37901.5863
4. SOLDADURA — AISC 360-16 J2.4
FEXX | Resistencia del electrodo | kgf/cm² | 4920
φRn,ala | 0.75·0.6·FEXX·0.707·w·(2bf − tw)·1.5 (θ = 90°, Ec. J2-5) | kgf | 66493.859
φRn,alma | 0.75·0.6·FEXX·0.707·w·2(d − 2tf) (θ = 0°) | kgf | 63112.8154
5. VERIFICACIÓN POR COMBINACIÓN DE CARGA
Símbolo | Descripción | Unidad / ref. | 1 | 2 | 3 | 4 | 5 | 6 | 7 | 8 | 9 | 10
Combo | Nombre |  | 1.4D | 1.2D+1.6L | 1.2D+1.0E+L | 0.9D+1.0E | 0.9D+1.0W | C6 | C7 | C8 | C9 | C10
Pu | Axial (+ compresión) | kgf | 9000 | 12000 | 8000 | 3000 | -3500 | 0 | 0 | 0 | 0 | 0
Vu | Cortante | kgf | 600 | 1200 | 3500 | 3500 | 2000 | 0 | 0 | 0 | 0 | 0
Mu | ¦Momento¦ | kgf·cm | 80000 | 250000 | 900000 | 880000 | 250000 | 0 | 0 | 0 | 0 | 0
activo | Combinación con cargas | - | 1 | 1 | 1 | 1 | 1 | 0 | 0 | 0 | 0 | 0
e | Mu/Pu (si Pu > 0) | cm | 8.8889 | 20.8333 | 112.5 | 293.3333 | 0 | 0 | 0 | 0 | 0 | 0
ecrit | N/2 − Pu/(2·qmax) | cm | 29.3536 | 29.1381 | 29.4254 | 29.7845 | 30.2514 | 30 | 30 | 30 | 30 | 30
caso | 1: e ≤ ecrit ¦ 2: momento grande ¦ 3: levantamiento total ¦ 0: inactiva | DG1 | 1 | 1 | 2 | 2 | 2 | 0 | 0 | 0 | 0 | 0
K | (f+N/2)² − 2(Mu + Pu·f)/qmax | cm² | 2937.3752 | 2866.9881 | 2708.9762 | 2750.6338 | 2978.3147 | 3025 | 3025 | 3025 | 3025 | 3025
Y | Longitud de apoyo | cm | 42.2222 | 18.3333 | 2.9522 | 2.5535 | 0.42606 | 0 | 0 | 0 | 0 | 0
fp | Presión de apoyo | kgf/cm² | 5.3289 | 16.3636 | 174.0375 | 174.0375 | 174.0375 | 0 | 0 | 0 | 0 | 0
ratio | Aplastamiento: caso 1 fp/fpu,max; caso 2 2(Mu+Pu·f)/[qmax(f+N/2)²] | - | 0.03062 | 0.094024 | 0.10447 | 0.0907 | 0.015433 | 0 | 0 | 0 | 0 | 0
Dem. | Aplastamiento — demanda (caso 1: kgf/cm²; caso 2: Tonf·m) |  | 5.3289 | 16.3636 | 11 | 9.55 | 1.625 | 0 | 0 | 0 | 0 | 0
Cap. | Aplastamiento — capacidad (caso 1: fpu,max; caso 2: qmax(f+N/2)²/2) |  | 174.0375 | 174.0375 | 105.2927 | 105.2927 | 105.2927 | 174.0375 | 174.0375 | 174.0375 | 174.0375 | 174.0375
Tu | Tracción en la fila de pernos (caso 3: ¦Pu¦/2 + Mu/2f) | kgf | 0 | 0 | 12551.5618 | 14776.2911 | 6466.0338 | 0 | 0 | 0 | 0 | 0
λ | DG1: solo carga axial (Mu = 0): 2√X/(1+√(1−X)) ≤ 1 | - | 0 | 0 | 0 | 0 | 0 | 0 | 0 | 0 | 0 | 0
l | Voladizo crítico: máx(m ; n ; λn') | cm | 12.9 | 12.9 | 12.9 | 12.9 | 12.9 | 12.9 | 12.9 | 12.9 | 12.9 | 12.9
Mpl,c | Lado compresión: Y ≥ l → fp·l²/2 ; Y < l → fp·Y·(l − Y/2) (DG1 Ec. 4-51a/4-52a) | kgf·cm/cm | 443.3951 | 1361.5364 | 5869.4812 | 5165.4537 | 940.7494 | 0 | 0 | 0 | 0 | 0
Mpl,t | Lado tracción: Tu·x/B (DG1 Ec. 4-62) | kgf·cm/cm | 0 | 0 | 2384.7967 | 2807.4953 | 1228.5464 | 0 | 0 | 0 | 0 | 0
ratio | Flexión placa, compresión: Mpl,c/φMn | - | 0.063585 | 0.19525 | 0.84171 | 0.74075 | 0.13491 | 0 | 0 | 0 | 0 | 0
ratio | Flexión placa, tracción: Mpl,t/φMn | - | 0 | 0 | 0.34199 | 0.40261 | 0.17618 | 0 | 0 | 0 | 0 | 0
tp,req | Espesor requerido √(4·máx(Mpl)/(0.9·Fy)) | mm | 8.8256 | 15.4655 | 32.1106 | 30.1233 | 14.6908 | 0 | 0 | 0 | 0 | 0
Nua | Tracción por perno · Ω0 | kgf | 0 | 0 | 6275.7809 | 7388.1455 | 3233.0169 | 0 | 0 | 0 | 0 | 0
Nua,g | Tracción de la fila · Ω0 | kgf | 0 | 0 | 12551.5618 | 14776.2911 | 6466.0338 | 0 | 0 | 0 | 0 | 0
ratio | Acero del perno a tracción | - | 0 | 0 | 0.40629 | 0.47831 | 0.2093 | 0 | 0 | 0 | 0 | 0
ψec,N | Caso 3: 1/(1 + e'N/(1.5h'ef)), e'N = Mu/¦Pu¦ (§17.6.2.3) | - | bar: 1 to 10
ratio | Arrancamiento — fila en tracción | - | 0 | 0 | 1.7679 | 2.0812 | 0.91073 | 0 | 0 | 0 | 0 | 0
ratio | Arrancamiento — grupo completo (solo caso 3) | - | 0 | 0 | 0 | 0 | 0 | 0 | 0 | 0 | 0 | 0
ratio | Arrancamiento del concreto (o hairpin si se activa) | - | 0 | 0 | 0.49535 | 0.58315 | 0.25519 | 0 | 0 | 0 | 0 | 0
Dem. | Arrancamiento — demanda | Tonf | 0 | 0 | 12.5516 | 14.7763 | 6.466 | 0 | 0 | 0 | 0 | 0
Cap. | Arrancamiento — capacidad | Tonf | 25.3386 | 25.3386 | 25.3386 | 25.3386 | 25.3386 | 25.3386 | 25.3386 | 25.3386 | 25.3386 | 25.3386
ratio | Extracción (pullout) por perno | - | 0 | 0 | 0.18954 | 0.22313 | 0.097641 | 0 | 0 | 0 | 0 | 0
ratio | Desprendimiento lateral — cara frontal | - | 0 | 0 | 0 | 0 | 0 | 0 | 0 | 0 | 0 | 0
ratio | Desprendimiento lateral — cara lateral | - | 0 | 0 | 0 | 0 | 0 | 0 | 0 | 0 | 0 | 0
ratio | Desprendimiento lateral (gobernante) | - | 0 | 0 | 0 | 0 | 0 | 0 | 0 | 0 | 0 | 0
Dem. | Desprendimiento lateral — demanda | Tonf | 0 | 0 | 12.5516 | 14.7763 | 6.466 | 0 | 0 | 0 | 0 | 0
Cap. | Desprendimiento lateral — capacidad | Tonf | 49.4403 | 49.4403 | 49.4403 | 49.4403 | 49.4403 | 49.4403 | 49.4403 | 49.4403 | 49.4403 | 49.4403
Vua | Corte total · Ω0 | kgf | 600 | 1200 | 3500 | 3500 | 2000 | 0 | 0 | 0 | 0 | 0
ratio | Acero del perno a corte | - | 0.023344 | 0.046687 | 0.13617 | 0.13617 | 0.077812 | 0 | 0 | 0 | 0 | 0
ratio | Arrancamiento en corte — fila frontal con V·nf/n (no aplica si arandelas soldadas) | - | 0 | 0 | 0 | 0 | 0 | 0 | 0 | 0 | 0 | 0
ratio | Arrancamiento en corte — fila posterior con V total | - | 0.075299 | 0.1506 | 0.43925 | 0.43925 | 0.251 | 0 | 0 | 0 | 0 | 0
ratio | Arrancamiento del concreto en corte (gobernante) | - | 0.075299 | 0.1506 | 0.43925 | 0.43925 | 0.251 | 0 | 0 | 0 | 0 | 0
Dem. | Arrancamiento en corte — demanda | Tonf | 0.6 | 1.2 | 3.5 | 3.5 | 2 | 0 | 0 | 0 | 0 | 0
Cap. | Arrancamiento en corte — capacidad | Tonf | 7.9682 | 7.9682 | 7.9682 | 7.9682 | 7.9682 | 5.2451 | 5.2451 | 5.2451 | 5.2451 | 5.2451
ratio | Pryout del grupo | - | 0.01583 | 0.031661 | 0.092344 | 0.092344 | 0.052768 | 0 | 0 | 0 | 0 | 0
Nua/φNn | Máximo en tracción (acero, arrancamiento, extracción, lateral) | - | 0 | 0 | 0.49535 | 0.58315 | 0.25519 | 0 | 0 | 0 | 0 | 0
Vua/φVn | Máximo en corte (acero, arrancamiento, pryout) | - | 0.075299 | 0.1506 | 0.43925 | 0.43925 | 0.251 | 0 | 0 | 0 | 0 | 0
ratio | Interacción §17.8: ≤ 0.2 → sin interacción; si no (N+V)/1.2 | - | 0.075299 | 0.1506 | 0.77883 | 0.852 | 0.42182 | 0 | 0 | 0 | 0 | 0
Tu,ala | Fuerza en ala: Mu/(d − tf) − Pu·bf·tf/A | kgf | 0 | 3092.999 | 23134.7962 | 24264.629 | 8377.0899 | 0 | 0 | 0 | 0 | 0
ratio | Soldadura de alas | - | 0 | 0.046516 | 0.34792 | 0.36492 | 0.12598 | 0 | 0 | 0 | 0 | 0
ratio | Soldadura de alma (corte) | - | 0.0095068 | 0.019014 | 0.055456 | 0.055456 | 0.031689 | 0 | 0 | 0 | 0 | 0
máx. | Ratio máximo de la combinación | - | 0.075299 | 0.19525 | 0.84171 | 0.852 | 0.42182 | 0 | 0 | 0 | 0 | 0

## CATALOGOS
CATÁLOGOS — se pueden ampliar agregando filas al final de cada tabla (dentro del rango indicado)
Perfiles (HA: catálogo KUBIEC; W: AISC, redondeado a mm) |  |  |  |  | Acero de placa (kgf/cm²) |  |  | Pernos de anclaje (kgf/cm²) — ASTM F1554 |  |  | Diámetros (UNC) |  |  | Espesor placa (mm) | f'c (kgf/cm²) | Electrodo (kgf/cm²) |  | Opción | Pernos por fila | Varilla (mm)
Perfil | d (mm) | bf (mm) | tw (mm) | tf (mm) | Acero | Fy | Fu | Material | fya | futa | Diámetro | da (in) | hilos/in | tp | f'c | Electrodo | FEXX | Sí/No | n | Ø | As (cm²)
ARMADO (flejes soldados) |  |  |  |  | A36 | 2530 | 4080 | F1554 Gr36 | 2530 | 4080 | 1/2" | 0.5 | 13 | 10 | 210 | E60XX | 4220 | Sí | 2 | 8 | 0.503
HA200X140X6X12 | 200 | 140 | 6 | 12 | A572 Gr50 | 3515 | 4570 | F1554 Gr55 | 3870 | 5270 | 5/8" | 0.625 | 11 | 12 | 240 | E70XX | 4920 | No | 3 | 10 | 0.785
HA220X160X6X12 | 220 | 160 | 6 | 12 | A588 Gr50 | 3515 | 4920 | F1554 Gr105 | 7380 | 8790 | 3/4" | 0.75 | 10 | 15 | 280 |  |  |  | 4 | 12 | 1.131
HA240X180X6X12 | 240 | 180 | 6 | 12 |  |  |  | A36 varilla roscada | 2530 | 4080 | 7/8" | 0.875 | 9 | 16 | 300 |  |  |  |  | 14 | 1.539
HA260X180X6X12 | 260 | 180 | 6 | 12 | [6 empty] | 1" | 1 | 8 | 19 | 350 |  |  |  |  | 16 | 2.011
HA280X180X6X12 | 280 | 180 | 6 | 12 | [6 empty] | 1-1/8" | 1.125 | 7 | 20 | 420 |  |  |  |  | 18 | 2.545
HA300X180X6X12 | 300 | 180 | 6 | 12 | [6 empty] | 1-1/4" | 1.25 | 7 | 22 | [5 empty] | 20 | 3.142
HA320X180X6X12 | 320 | 180 | 6 | 12 | [6 empty] | 1-3/8" | 1.375 | 6 | 25 | [5 empty] | 22 | 3.801
HA340X180X6X12 | 340 | 180 | 6 | 12 | [6 empty] | 1-1/2" | 1.5 | 6 | 28 | [5 empty] | 25 | 4.909
HA360X180X6X12 | 360 | 180 | 6 | 12 | [6 empty] | 1-3/4" | 1.75 | 5 | 30
HA380X200X8X15 | 380 | 200 | 8 | 15 | [6 empty] | 2" | 2 | 4.5 | 32
HA400X200X8X15 | 400 | 200 | 8 | 15 | [9 empty] | 35
HA420X210X8X15 | 420 | 210 | 8 | 15 | [9 empty] | 38
HA440X220X8X15 | 440 | 220 | 8 | 15 | [9 empty] | 40
HA460X230X8X15 | 460 | 230 | 8 | 15 | [9 empty] | 45
HA480X240X8X15 | 480 | 240 | 8 | 15 | [9 empty] | 50
HA500X250X10X15 | 500 | 250 | 10 | 15 | [9 empty] | 55
HA520X260X10X15 | 520 | 260 | 10 | 15 | [9 empty] | 60
HA540X270X10X15 | 540 | 270 | 10 | 15 | [9 empty] | 65
W8X31 | 203 | 203 | 7.2 | 11 | [9 empty] | 70
W10X33 | 247 | 202 | 7.4 | 11 | [9 empty] | 75
W10X49 | 254 | 254 | 8.6 | 14.2 | [9 empty] | 80
W12X40 | 303 | 203 | 7.5 | 13.1
W12X53 | 306 | 254 | 8.8 | 14.6
W12X65 | 308 | 305 | 9.9 | 15.4
W14X48 | 351 | 204 | 8.6 | 15.1
W14X68 | 357 | 255 | 10.5 | 18.3
W14X90 | 356 | 368 | 11.2 | 18
W16X57 | 417 | 181 | 10.9 | 18.2
W18X60 | 455 | 191 | 11.4 | 17.3
W24X76 | 608 | 228 | 11.2 | 17.3
Conversión: 1 ksi = 70.307 kgf/cm². futa F1554: Gr36 58 ksi, Gr55 75 ksi, Gr105 125 ksi (ASTM F1554). Ase = 0.7854·(da − 0.9743/nt)² [in²]; Abrg tuerca hex. pesada = 0.866·(1.5da+1/8)² − π·da²/4 [in²].

## DIBUJO
Coordenadas para las vistas de la hoja DISEÑO (normalizadas a ±1). No editar.
|  | Pedestal |  | Placa |  | Columna |  | Pernos tracción |  | Pernos compresión |  | Pedestal |  | Grout |  | Placa |  | Columna |  | Ala izq. |  | Ala der. |  | Perno T |  | Perno C |  | Tuercas
Escala planta S | 48.6 | x | y | x | y | x | y | x | y | x | y | x | y | x | y | x | y | x | y | x | y | x | y | x | y | x | y | x | y
z mín | -60 | -0.92593 | -0.82305 | -0.61728 | -0.41152 | -0.37037 | -0.18519 | -0.5144 | -0.30864 | 0.5144 | -0.30864 | -0.92593 | -0.90123 | -0.66872 | 0.33333 | -0.61728 | 0.38477 | -0.37037 | 0.90123 | -0.34568 | 0.45679 | 0.34568 | 0.45679 | -0.5144 | 0.53909 | 0.5144 | 0.53909 | -0.5144 | -0.69547
z máx | 27.6 | -0.92593 | 0.82305 | -0.61728 | 0.41152 | -0.37037 | 0.18519 | -0.5144 | 0.30864 | 0.5144 | 0.30864 | -0.92593 | 0.33333 | -0.61728 | 0.38477 | -0.61728 | 0.45679 | -0.37037 | 0.45679 | -0.34568 | 0.90123 | 0.34568 | 0.90123 | -0.5144 | -0.69547 | 0.5144 | -0.69547 | 0.5144 | -0.69547
Escala elevación | 48.6 | 0.92593 | 0.82305 | 0.61728 | 0.41152 | -0.34568 | 0.18519 | -0.5144 | -0.30864 | 0.5144 | -0.30864 | 0.92593 | 0.33333 | 0.61728 | 0.38477 | 0.61728 | 0.45679 | 0.37037 | 0.45679 | [8 empty] | -0.5144 | 0.47737
z centro | -16.2 | 0.92593 | -0.82305 | 0.61728 | -0.41152 | -0.34568 | 0.0061728 | -0.5144 | -0.30864 | 0.5144 | -0.30864 | 0.92593 | -0.90123 | 0.66872 | 0.33333 | 0.61728 | 0.38477 | 0.37037 | 0.90123 | [8 empty] | 0.5144 | 0.47737
|  | -0.92593 | -0.82305 | -0.61728 | -0.41152 | 0.34568 | 0.0061728 | [8 empty] | -0.61728 | 0.38477
[6 empty] | 0.34568 | 0.18519
[6 empty] | 0.37037 | 0.18519
[6 empty] | 0.37037 | -0.18519
[6 empty] | 0.34568 | -0.18519
[6 empty] | 0.34568 | -0.0061728
[6 empty] | -0.34568 | -0.0061728
[6 empty] | -0.34568 | -0.18519
[6 empty] | -0.37037 | -0.18519