## DISEÑO
GALPÓN — CONEXIÓN DE RODILLA Y CUMBRERA CON PLACA EXTREMA
AISC Design Guide 16 y Design Guide 4 (placa gruesa) · AISC 358-16 Tabla 6.2/6.5 (4E) · AISC 360-16 (J2, J3, J4, J10) · LRFD · Unidades: Tonf, Tonf·m, mm, kgf/cm²
Celdas de ingreso: | valor | Calculado: | valor | Estados: VERDE ≤ límite · AMARILLO entre límite y 1.00 · ROJO > 1.00 (ratio = demanda / capacidad, o requerido / provisto)
DATOS GENERALES |  |  |  | VISTA FRONTAL (●rojo sup. · ●verde inf.) |  |  | ELEVACIÓN LATERAL |  |  | VERIFICACIONES — combinación gobernante por chequeo
Proyecto | Galpón KUBIEC — ejemplo | [8 empty] | ✔ CUMPLE — ratio máx. 0.90
Elemento / nudo | Pórtico tipo, eje 3
Límite verde / amarillo (ratio) | 0.9
CONEXIÓN | [9 empty] | Verificación | Referencia | Demanda | Capacidad | Unidad | Ratio | Estado | Combo
Tipo | Rodilla (placa al ala de columna) | [8 empty] | PLACA EXTREMA Y PERNOS
Configuración lado superior | Extendida — 1+1 (4E) | [8 empty] | Pernos a tracción (sin efecto palanca) | DG16 / DG4 | 16.337 | 43.9731 | Tonf·m | 0.37152 | CUMPLE | 1.2D+1.6Lr
Configuración lado inferior | Al ras — 1 fila (2 pernos) | [8 empty] | Flexión de placa (placa gruesa, γr) | DG16 / DG4 · Yp | 48.8101 | 84.8014 | Tonf·m | 0.57558 | CUMPLE | 1.2D+1.6Lr
Pendiente de la viga θ | 10 | ° | [7 empty] | Extensión — fluencia por corte | DG4 · J4.2(a) | 13.6809 | 105.45 | Tonf | 0.12974 | CUMPLE | 1.2D+1.6Lr
Soldadura ala – placa | Filete (ambos lados) | [8 empty] | Extensión — ruptura por corte | DG4 · J4.2(b) | 13.6809 | 76.7074 | Tonf | 0.17835 | CUMPLE | 1.2D+1.6Lr
1. VIGA (RAFTER) | [9 empty] | Corte en pernos (lado en compresión) | J3.6 | 7.0958 | 22.0956 | Tonf | 0.32114 | CUMPLE | 1.2D+1.6Lr
Perfil (catálogo o ARMADO) | VK400X180X6X12 |  | Armado (mm) | [6 empty] | Aplastamiento / desgarre — placa | J3.10 | 7.0958 | 91.4114 | Tonf | 0.077625 | CUMPLE | 1.2D+1.6Lr
Peralte d | 400 | mm | 400 | [6 empty] | Aplastamiento — ala de columna / placa gemela | J3.10 | 7.0958 | 54.8469 | Tonf | 0.12938 | CUMPLE | 1.2D+1.6Lr
Ancho de ala bf | 180 | mm | 180 | [6 empty] | SOLDADURAS VIGA – PLACA
Espesor de alma tw | 6 | mm | 6 |  |  |  | Rodilla: columna a la izquierda |  |  | Ala – placa (filete o CJP) | J2.4 / J2.1 | 27.3618 | 83.1173 | Tonf | 0.3292 | CUMPLE | 1.2D+1.6Lr
Espesor de ala tf | 12 | mm | 12 | SOLICITACIONES EN LA CARA DE LA PLACA (LRFD) | [5 empty] | Alma – zona de tracción (desarrollar Fy) | DG16 / DG4 | 1898.1 | 2817.5364 | kgf/cm | 0.67367 | CUMPLE | 1.2D+1.6Lr
Acero | A572 Gr50 |  |  | Combinación | Mu (Tonf·m) (−) tracc. arriba | Vu (Tonf) | Pu (Tonf) (+) tracción | Lado en tracción | Ratio máx. | Alma – corte | J2.4 | 7.0958 | 54.9312 | Tonf | 0.12918 | CUMPLE | 1.2D+1.6Lr
Fy / Fu | 3515 | kgf/cm² | 4570 | 1.2D+1.6Lr | -16 | 6.5 | -4 | superior | 0.8943 | COLUMNA (solo rodilla)
Peralte con cartela en la placa (0 = sin) | 600 | mm |  | 1.2D+0.5Lr+1.0W | -8 | 3.5 | -2 | superior | 0.8943 | Flexión del ala de columna | 4E: Tabla 6.5/6.6 · al ras: J10.1 | 48.8101 | 54.5792 | T·m ¦ T | 0.8943 | CUMPLE | 1.2D+1.6Lr
Largo de la cartela (dibujo) | 1500 | mm |  | 0.9D+1.0W (succión) | 6.5 | -2.8 | 1.5 | inferior | 0.67367 | Fluencia local del alma | J10.2 | — | — | Tonf | N/A | N/A | —
2. COLUMNA (solo rodilla) |  |  |  | 1.2D+1.0E+Lr | -13 | 5.5 | -3.5 | superior | 0.8943 | Aplastamiento del alma (crippling) | J10.3 | — | — | Tonf | N/A | N/A | —
Perfil (catálogo o ARMADO) | HA500X250X10X15 |  | Armado (mm) | C5 |  |  |  | — | — | Rigidizadores de continuidad | J10.8 | 0 | 83.5164 | Tonf | 0 | CUMPLE | 1.2D+1.6Lr
Peralte d | 500 | mm | 500 | C6 |  |  |  | — | — | Zona de panel (corte) | J10.6(a) | 27.3618 | 94.905 | Tonf | 0.28831 | CUMPLE | 1.2D+1.6Lr
Ancho de ala bf | 250 | mm | 250 | C7 |  |  |  | — | — | GEOMETRÍA Y DETALLES (requerido / provisto)
Espesor de alma tw | 10 | mm | 10 | C8 |  |  |  | — | — | Ancho de placa bp ≥ bf | DG4 / DG16 | 18 | 20 | cm | 0.9 | CUMPLE | —
Espesor de ala tf | 15 | mm | 15 | C9 |  |  |  | — | — | Holgura de llave pfi ≥ db + 12.7 mm | DG16 | 3.4925 | 5 | cm | 0.6985 | CUMPLE | —
Acero | A572 Gr50 |  |  | C10 |  |  |  | — | — | Holgura de llave pfo ≥ db + 12.7 mm | DG16 | 3.4925 | 5 | cm | 0.6985 | CUMPLE | —
Fy / Fu | 3515 | kgf/cm² | 4570 | Convención SAP2000: M3 negativo = tracción en el ala superior. Pu positivo = tracción. Filas vacías se ignoran. | [5 empty] | Borde de ≥ mínimo | J3.4 | 2.8575 | 4 | cm | 0.71437 | CUMPLE | —
Filete / radio alma–ala (para k) | 6 | mm | [7 empty] | Borde lateral (bp − g)/2 ≥ mínimo | J3.4 | 2.8575 | 4.5 | cm | 0.635 | CUMPLE | —
Tope de columna → ala superior de viga | 0 | mm |  | DETALLE DE UNA COMBINACIÓN | [5 empty] | Gramil g ≥ 2⅔·db | J3.3 | 5.9267 | 11 | cm | 0.53879 | CUMPLE | —
Pu de la columna | 10 | Tonf |  | Combinación: | 1.2D+1.6Lr |  |  | 1 |  | Paso pb ≥ 2⅔·db | J3.3 | — | — | cm | N/A | N/A | —
Rigidizadores de continuidad | Sí |  |  | Lado en tracción |  |  | superior |  |  | Segunda fila interior dentro del alma (h2 > dp/2) | Geometría | — | — | cm | N/A | N/A | —
Rigid. continuidad: espesor | 12 | mm |  | Configuración del lado en tracción |  |  | Extendida — 1+1 (4E) |  |  | Filete mínimo ala | Tabla J2.4 | 5 | 10 | mm | 0.5 | CUMPLE | —
Rigid. continuidad: ancho (c/lado) | 110 | mm |  | Momento equivalente Meq (con axial) |  |  | 16.337 |  | Tonf·m | Filete mínimo alma | Tabla J2.4 | 3 | 6 | mm | 0.5 | CUMPLE | —
Placa de refuerzo del alma (doubler) | 0 | mm |  | Fuerza en el ala Ffu |  |  | 27.3618 |  | Tonf | Rigid. continuidad: b + tcw/2 ≥ bf/3 | J10.8 | 5.5 | 11 | cm | 0.5 | CUMPLE | —
3. PLACA EXTREMA |  |  |  | Corte en el plano de la placa Vp |  |  | 7.0958 |  | Tonf | Rigid. continuidad: t ≥ tf/2 | J10.8 | 0.6 | 1.2 | cm | 0.5 | CUMPLE | —
Acero | A572 Gr50 |  |  | db requerido (provisto 22.2 mm) |  |  | 13.5467 |  | mm | Placa dentro del ala de columna: bp ≤ bcf | Geometría | 20 | 25 | cm | 0.8 | CUMPLE | —
Fy / Fu | 3515 | kgf/cm² | 4570 | tp requerido (provisto 25 mm) |  |  | 18.9668 |  | mm | Pendiente θ ≤ 30° (validez de la proyección) | Criterio | 10 | 30 | ° | 0.33333 | CUMPLE | —
bp — ancho de placa | 200 | mm |  | Yp de la placa |  |  | 428.8992 |  | cm | Alma de viga: tw ≥ tmín para el filete del alma | Manual Ec. 9-2 | 0.45669 | 0.6 | cm | 0.76115 | CUMPLE | —
tp — espesor | 25 | mm |  | Peralte en la placa dp |  |  | 60.9256 |  | cm
g — gramil | 110 | mm |  | Ratio máximo |  |  | 0.8943 |  |  | ALCANCE Y SUPUESTOS
pfo — ala a fila exterior (extendida) | 50 | mm | [7 empty] | • Placa gruesa (DG16/DG4): tp ≥ tp,req para 1.11·γr·φMnp; los pernos no tienen efecto palanca.
pfi — ala a primera fila interior | 50 | mm | [7 empty] | • Momento reversible: cada lado usa su configuración; se revisan todas las combinaciones.
pb — entre filas interiores (al ras 2 filas) | 90 | mm | [7 empty] | • Pendiente: placa vertical, distancias a lo largo de la placa (dp = d/cosθ); axial y corte proyectados de forma conservadora.
de — fila exterior a borde (extendida) | 40 | mm | [7 empty] | • Carga axial de tracción aumenta la fuerza en el ala; la compresión axial se desprecia (conservador).
4. PERNOS (pretensados) | [9 empty] | • Ala de columna: 4E con líneas de fluencia (AISC 358 Tablas 6.5/6.6); al ras con J10.1.
Grado | A325-N (roscas incl.) | [8 empty] | • No incluye: método de placa delgada con palanca (DG16), placa tapa de columna, pandeo de la cartela.
Fnt / Fnv | 6328 | kgf/cm² | 3797 | [6 empty] | • Herramienta de apoyo: la responsabilidad del diseño es del ingeniero que la usa.
Diámetro | 7/8"
5. SOLDADURA
Electrodo | E70XX
Filete ala – placa (si no es CJP) | 10 | mm
Filete alma – placa (c/lado) | 6 | mm
Note on C11: Rodilla: placa vertical de la viga apernada al ala de la columna. Cumbrera: dos placas iguales apernadas entre sí; no hay verificaciones de columna.
Note on C12: Gobierna cuando Mu < 0 (tracción en el ala superior). Al ras 1 y 2 filas: DG16; extendida 1+1: DG4 / AISC 358 (4E).
Note on C13: Gobierna cuando Mu > 0 (tracción en el ala inferior).
Note on C14: La placa es vertical; las distancias y el peralte se miden a lo largo de la placa: dp = d/cos θ.
Note on C17: Para una viga armada elija 'ARMADO (flejes soldados)' e ingrese d, bf, tw, tf en mm en la columna 'Armado'.
Note on C24: Peralte perpendicular al eje de la viga en la cara de la placa. En cumbrera normalmente 0.
Note on C35: 0 si la columna termina al nivel del ala superior de la viga (caso usual en rodilla). Controla Ct en J10.2 y la fórmula de crippling J10.3.
Note on C44: En las líneas de fluencia se usa bp ≤ bf + 1 in.

## CALCULO
HOJA DE CÁLCULO — memoria detallada (no editar)
Unidades: kgf, cm. Placa gruesa (DG16/DG4): la placa se dimensiona para 1.11·γr·φ·Mnp, así los pernos no tienen efecto palanca. γr = 1.25 al ras, 1.00 extendida (DG16).
0. GEOMETRÍA Y MATERIALES
rodilla | 1 = rodilla ; 0 = cumbrera | - | 1
E | Módulo de elasticidad | kgf/cm² | 2040000
cos θ | Pendiente de la viga | - | 0.98481
sen θ | Pendiente de la viga | - | 0.17365
d | Peralte en la conexión (con cartela si existe), perpendicular al eje | cm | 60
bf | Ancho de ala | cm | 18
tw | Alma | cm | 0.6
tf | Ala | cm | 1.2
dp | Peralte a lo largo de la placa = d/cos θ | cm | 60.9256
tfp | Ala proyectada = tf/cos θ | cm | 1.2185
dc | Columna | cm | 50
bcf | Columna | cm | 25
tcw | Columna | cm | 1
tcf | Columna | cm | 1.5
Ac | Área de columna | cm² | 122
kc | tcf + filete | cm | 2.1
bp | Ancho de placa | cm | 20
bp,ef | mín(bp ; bf + 2.54) | cm | 20
tp | Espesor | cm | 2.5
g | Gramil | cm | 11
pfo | Ala a fila exterior | cm | 5
pfi | Ala a primera fila interior | cm | 5
pb | Entre filas interiores | cm | 9
de | Fila exterior a borde | cm | 4
s | ½·√(bp,ef·g) | cm | 7.4162
pf,ef | pfi ≤ s | cm | 5
h0 | Fila exterior: dp − tfp/2 + pfo | cm | 65.3163
h1 | Primera fila interior: dp − 1.5·tfp − pfi | cm | 54.0978
h2 | Segunda fila interior: h1 − pb | cm | 45.0978
db | Diámetro | in | 0.875
db | Diámetro | cm | 2.2225
Ab | π·db²/4 | cm² | 3.8795
dh | Agujero estándar | cm | 2.3813
Le,min | Borde mínimo (J3.4) | cm | 2.8575
Pt | Fnt·Ab | kgf | 24549.344
FEXX | Electrodo | kgf/cm² | 4920
1U. TRACCIÓN EN EL ALA SUPERIOR (Mu < 0) — configuración del lado superior
ext. | 1 si el lado en tracción es extendido | - | 1
γr | 1.25 al ras ; 1.00 extendida (DG16) | - | 1
Σhi | Suma de brazos de las filas en tracción | cm | 119.4142
φMnp | 0.75·2·Pt·Σhi (pernos sin palanca) | kgf·cm | 4397309.2865
Yp | Línea de fluencia de la placa (DG16 / Tabla 6.2 para 4E) | cm | 428.8992
φMpl | 0.90·Fyp·Yp·tp² | kgf·cm | 8480140.9443
nb,c | Pernos del lado en compresión (resisten el corte) | - | 2
Lc,mín | Menor Lc de los pernos en compresión (bordes de placa y entre filas) | cm | 5.0279
φRn | Corte: 0.75·nb,c·Fnv·Ab | kgf | 22095.5734
φRn | Aplastamiento en placa: 0.75·nb,c·mín(1.2Lc ; 2.4db)·tp·Fu | kgf | 91411.425
s,c | ½·√(bcf·g) | cm | 8.2916
c | pfo + tfp + pfi | cm | 11.2185
Yc | 4E: Tabla 6.5 (sin rigidizar) / 6.6 (rigidizada) | cm | 766.7904
φMcf | Ala de columna (4E): 0.90·Fyc·Yc·tcf² | kgf·cm | 5457917.9688
φRn | Ala de columna al ras: J10.1, 0.90·6.25·Fyc·tcf² (×0.5 si a < 10tcf del tope) | kgf | 22243.3594
φRn | Fluencia local del alma en el ala en tracción (J10.2): 1.00·(5k¦2.5k + tfp + 2tp)·Fyc·tcw | kgf | 40311.8194
lb | Crippling: tfp + 2w + 2tp | cm | 8.2185
φRn | Crippling en el ala en compresión (J10.3) | kgf | 78928.92
φRn | Ala de columna como fuerza equivalente (4E: φMcf,sin rigid./(dp − tfp) ; al ras: J10.1) | kgf | 58778.5943
1D. TRACCIÓN EN EL ALA INFERIOR (Mu > 0) — configuración del lado inferior
ext. | 1 si el lado en tracción es extendido | - | 0
γr | 1.25 al ras ; 1.00 extendida (DG16) | - | 1.25
Σhi | Suma de brazos de las filas en tracción | cm | 54.0978
φMnp | 0.75·2·Pt·Σhi (pernos sin palanca) | kgf·cm | 1992099.3119
Yp | Línea de fluencia de la placa (DG16 / Tabla 6.2 para 4E) | cm | 298.2665
φMpl | 0.90·Fyp·Yp·tp² | kgf·cm | 5897287.8949
nb,c | Pernos del lado en compresión (resisten el corte) | - | 4
Lc,mín | Menor Lc de los pernos en compresión (bordes de placa y entre filas) | cm | 2.8094
φRn | Corte: 0.75·nb,c·Fnv·Ab | kgf | 44191.1468
φRn | Aplastamiento en placa: 0.75·nb,c·mín(1.2Lc ; 2.4db)·tp·Fu | kgf | 115549.5938
s,c | ½·√(bcf·g) | cm | 8.2916
c | pfo + tfp + pfi | cm | 11.2185
Yc | 4E: Tabla 6.5 (sin rigidizar) / 6.6 (rigidizada) | cm | 766.7904
φMcf | Ala de columna (4E): 0.90·Fyc·Yc·tcf² | kgf·cm | 5457917.9688
φRn | Ala de columna al ras: J10.1, 0.90·6.25·Fyc·tcf² (×0.5 si a < 10tcf del tope) | kgf | 44486.7188
φRn | Fluencia local del alma en el ala en tracción (J10.2): 1.00·(5k¦2.5k + tfp + 2tp)·Fyc·tcw | kgf | 58765.5694
lb | Crippling: tfp + 2w + 2tp | cm | 8.2185
φRn | Crippling en el ala en compresión (J10.3) | kgf | 39464.46
φRn | Ala de columna como fuerza equivalente (4E: φMcf,sin rigid./(dp − tfp) ; al ras: J10.1) | kgf | 44486.7188
2. RESISTENCIAS COMUNES
φRn | Extensión 4E, fluencia por corte: 1.00·0.6·Fyp·bp·tp | kgf | 105450
φRn | Extensión 4E, ruptura por corte: 0.75·0.6·Fup·[bp − 2(dh + 1/16 in)]·tp | kgf | 76707.45
φRn | Filete ala (2 lados): 0.75·0.6·FEXX·0.707w·(2bf − tw)·1.5 ; CJP: 0.90·Fy·bf·tf | kgf | 83117.3238
req. | Alma en zona de tracción: 0.9·Fy·tw por unidad de longitud (DG16/DG4) | kgf/cm | 1898.1
φRn | Filete alma 2 lados por unidad de longitud (θ = 90°) | kgf/cm | 2817.5364
φRn | Alma a corte: Lw = dp/2 − tfp (2 lados) | kgf | 54931.2277
φRn | Aplastamiento en ala de columna por perno: 0.75·2.4·db·tcf·Fuc | kgf | 27423.4275
φRn | Rigidizadores de continuidad: 0.90·Fyc·2·b·t | kgf | 83516.4
Py | Fyc·Ac | kgf | 428830
φRv | Zona de panel J10.6(a): 0.90·0.6·Fyc·dc·(tcw + doubler)·(1 ó 1.4 − Pr/Py) | kgf | 94905
3. VERIFICACIÓN POR COMBINACIÓN
Símbolo | Descripción | Unidad | 1 | 2 | 3 | 4 | 5 | 6 | 7 | 8 | 9 | 10
Combo | Nombre |  | 1.2D+1.6Lr | 1.2D+0.5Lr+1.0W | 0.9D+1.0W (succión) | 1.2D+1.0E+Lr | C5 | C6 | C7 | C8 | C9 | C10
Mu | Momento (con signo) | kgf·cm | -1600000 | -800000 | 650000 | -1300000 | 0 | 0 | 0 | 0 | 0 | 0
Vu | ¦Cortante¦ | kgf | 6500 | 3500 | 2800 | 5500 | 0 | 0 | 0 | 0 | 0 | 0
Pu | Axial (+ tracción) | kgf | -4000 | -2000 | 1500 | -3500 | 0 | 0 | 0 | 0 | 0 | 0
activo | Combinación con cargas | - | 1 | 1 | 1 | 1 | 0 | 0 | 0 | 0 | 0 | 0
arriba | 1 = tracción en el ala superior (Mu < 0) | - | 1 | 1 | 0 | 1 | 0 | 0 | 0 | 0 | 0 | 0
Nt | Tracción normal a la placa (conservador): máx(0,Pu)·cosθ + ¦Vu¦·senθ | kgf | 1128.7132 | 607.7686 | 1963.4265 | 955.065 | 0 | 0 | 0 | 0 | 0 | 0
Vp | Corte en el plano de la placa: ¦Vu¦·cosθ + ¦Pu¦·senθ | kgf | 7095.8431 | 3794.1235 | 3017.934 | 6024.2113 | 0 | 0 | 0 | 0 | 0 | 0
Meq | ¦Mu¦ + Nt·(dp − tfp)/2 (compresión axial despreciada) | kgf·cm | 1633696.086 | 818144.0463 | 708615.2371 | 1328512.0728 | 0 | 0 | 0 | 0 | 0 | 0
Ffu | Meq/(dp − tfp) | kgf | 27361.8465 | 13702.6292 | 11868.1935 | 22250.493 | 0 | 0 | 0 | 0 | 0 | 0
db,req | √(2Meq/(π·0.75·Fnt·Σhi)) | mm | 13.5467 | 9.5866 | 13.2554 | 12.2161 | 0 | 0 | 0 | 0 | 0 | 0
Cap. | φMnp del lado en tracción | Tonf·m | 43.9731 | 43.9731 | 19.921 | 43.9731 | 19.921 | 19.921 | 19.921 | 19.921 | 19.921 | 19.921
ratio | Pernos a tracción: Meq/φMnp | - | 0.37152 | 0.18606 | 0.35571 | 0.30212 | 0 | 0 | 0 | 0 | 0 | 0
Dem. | Placa gruesa: 1.11·γr·φMnp | Tonf·m | 48.8101 | 48.8101 | 27.6404 | 48.8101 | 0 | 0 | 0 | 0 | 0 | 0
Cap. | φMpl de la placa | Tonf·m | 84.8014 | 84.8014 | 58.9729 | 84.8014 | 58.9729 | 58.9729 | 58.9729 | 58.9729 | 58.9729 | 58.9729
ratio | Flexión de placa | - | 0.57558 | 0.57558 | 0.4687 | 0.57558 | 0 | 0 | 0 | 0 | 0 | 0
tp,req | √(1.11γrφMnp/(0.9·Fyp·Yp)) | mm | 18.9668 | 18.9668 | 17.1154 | 18.9668 | 0 | 0 | 0 | 0 | 0 | 0
ext. | Lado en tracción extendido | - | 1 | 1 | 0 | 1 | 0 | 0 | 0 | 0 | 0 | 0
ratio | Extensión: fluencia por corte (Ffu/2) | - | 0.12974 | 0.064972 | 0 | 0.1055 | 0 | 0 | 0 | 0 | 0 | 0
ratio | Extensión: ruptura por corte (Ffu/2) | - | 0.17835 | 0.089317 | 0 | 0.14503 | 0 | 0 | 0 | 0 | 0 | 0
Cap. | Corte en pernos | Tonf | 22.0956 | 22.0956 | 44.1911 | 22.0956 | 44.1911 | 44.1911 | 44.1911 | 44.1911 | 44.1911 | 44.1911
ratio | Corte en pernos del lado en compresión | - | 0.32114 | 0.17171 | 0.068293 | 0.27264 | 0 | 0 | 0 | 0 | 0 | 0
Cap. | Aplastamiento placa | Tonf | 91.4114 | 91.4114 | 115.5496 | 91.4114 | 115.5496 | 115.5496 | 115.5496 | 115.5496 | 115.5496 | 115.5496
ratio | Aplastamiento en placa | - | 0.077625 | 0.041506 | 0.026118 | 0.065902 | 0 | 0 | 0 | 0 | 0 | 0
Cap. | Aplastamiento ala de columna (rodilla) o placa gemela (cumbrera) | Tonf | 54.8469 | 54.8469 | 109.6937 | 54.8469 | 109.6937 | 109.6937 | 109.6937 | 109.6937 | 109.6937 | 109.6937
ratio | Aplastamiento en el elemento de soporte | - | 0.12938 | 0.069177 | 0.027512 | 0.10984 | 0 | 0 | 0 | 0 | 0 | 0
ratio | Soldadura ala – placa | - | 0.3292 | 0.16486 | 0.14279 | 0.2677 | 0 | 0 | 0 | 0 | 0 | 0
ratio | Soldadura alma, zona de tracción | - | 0.67367 | 0.67367 | 0.67367 | 0.67367 | 0 | 0 | 0 | 0 | 0 | 0
ratio | Soldadura alma a corte | - | 0.12918 | 0.06907 | 0.05494 | 0.10967 | 0 | 0 | 0 | 0 | 0 | 0
Dem. | Ala de columna: 4E → 1.11·φMnp (Tonf·m) ; al ras → Ffu (Tonf) |  | 48.8101 | 48.8101 | 11.8682 | 48.8101 | 0 | 0 | 0 | 0 | 0 | 0
Cap. | Ala de columna: 4E → φMcf ; al ras → φRn J10.1 |  | 54.5792 | 54.5792 | 44.4867 | 54.5792 | 44.4867 | 44.4867 | 44.4867 | 44.4867 | 44.4867 | 44.4867
ratio | Flexión del ala de columna (solo rodilla) | - | 0.8943 | 0.8943 | 0 | 0.8943 | 0 | 0 | 0 | 0 | 0 | 0
Cap. | φRn fluencia local del alma | Tonf | 40.3118 | 40.3118 | 58.7656 | 40.3118 | 58.7656 | 58.7656 | 58.7656 | 58.7656 | 58.7656 | 58.7656
Cap. | φRn crippling | Tonf | 78.9289 | 78.9289 | 39.4645 | 78.9289 | 39.4645 | 39.4645 | 39.4645 | 39.4645 | 39.4645 | 39.4645
ratio | Fluencia local del alma (rodilla, sin rigidizadores) | - | 0 | 0 | 0 | 0 | 0 | 0 | 0 | 0 | 0 | 0
ratio | Crippling del alma (rodilla, sin rigidizadores) | - | 0 | 0 | 0 | 0 | 0 | 0 | 0 | 0 | 0 | 0
Fsu | Ffu − mín(ala, fluencia, crippling) | kgf | 0 | 0 | 0 | 0 | 0 | 0 | 0 | 0 | 0 | 0
ratio | Rigidizadores de continuidad | - | 0 | 0 | 0 | 0 | 0 | 0 | 0 | 0 | 0 | 0
ratio | Zona de panel (rodilla) | - | 0.28831 | 0.14438 | 0.12505 | 0.23445 | 0 | 0 | 0 | 0 | 0 | 0
máx. | Ratio máximo | - | 0.8943 | 0.8943 | 0.67367 | 0.8943 | 0 | 0 | 0 | 0 | 0 | 0

## CATALOGOS
CATÁLOGOS — ampliables agregando filas dentro de cada rango
Vigas / rafters (VK: KUBIEC; W: AISC; ARMADO: medidas manuales) |  |  |  |  | Columnas (HA: KUBIEC; W: AISC; ARMADO: medidas manuales) |  |  |  |  | Aceros (kgf/cm²) |  |  | Pernos pretensados (kgf/cm²) — AISC 360-16 Tabla J3.2 |  |  | Diámetros — borde mín. Tabla J3.4 |  |  | Electrodo |  | Opción | Conexión | Configuración por lado | Soldadura ala–placa | Espesores (mm)
Viga | d | bf | tw | tf | Columna | d | bf | tw | tf | Acero | Fy | Fu | Grado | Fnt | Fnv | Ø | db (in) | borde mín (in) | Electrodo | FEXX | Sí/No | Tipo | Config. | Tipo | t
ARMADO (flejes soldados) |  |  |  |  | ARMADO (flejes soldados) |  |  |  |  | A36 | 2530 | 4080 | A325-N (roscas incl.) | 6328 | 3797 | 5/8" | 0.625 | 0.875 | E60XX | 4220 | Sí | Rodilla (placa al ala de columna) | Al ras — 1 fila (2 pernos) | Filete (ambos lados) | 0
VK180X100X4X6 | 180 | 100 | 4 | 6 | HA200X140X6X12 | 200 | 140 | 6 | 12 | A572 Gr50 | 3515 | 4570 | A325-X (roscas excl.) | 6328 | 4781 | 3/4" | 0.75 | 1 | E70XX | 4920 | No | Cumbrera (placa a placa) | Al ras — 2 filas (4 pernos) | CJP | 6
VK200X100X4X8 | 200 | 100 | 4 | 8 | HA220X160X6X12 | 220 | 160 | 6 | 12 | A992 | 3515 | 4570 | A490-N (roscas incl.) | 7945 | 4781 | 7/8" | 0.875 | 1.125 |  |  |  |  | Extendida — 1+1 (4E) |  | 8
VK220X110X4X8 | 220 | 110 | 4 | 8 | HA240X180X6X12 | 240 | 180 | 6 | 12 | A588 Gr50 | 3515 | 4920 | A490-X (roscas excl.) | 7945 | 5906 | 1" | 1 | 1.25 | [6 empty] | 10
VK250X130X4X8 | 250 | 130 | 4 | 8 | HA260X180X6X12 | 260 | 180 | 6 | 12 | [6 empty] | 1-1/8" | 1.125 | 1.5 | [6 empty] | 12
VK270X140X4X8 | 270 | 140 | 4 | 8 | HA280X180X6X12 | 280 | 180 | 6 | 12 | [6 empty] | 1-1/4" | 1.25 | 1.625 | [6 empty] | 15
VK300X150X4X10 | 300 | 150 | 4 | 10 | HA300X180X6X12 | 300 | 180 | 6 | 12 | [15 empty] | 16
VK330X160X6X10 | 330 | 160 | 6 | 10 | HA320X180X6X12 | 320 | 180 | 6 | 12 | [15 empty] | 19
VK360X180X6X10 | 360 | 180 | 6 | 10 | HA340X180X6X12 | 340 | 180 | 6 | 12 | [15 empty] | 20
VK380X180X6X10 | 380 | 180 | 6 | 10 | HA360X180X6X12 | 360 | 180 | 6 | 12 | [15 empty] | 22
VK400X180X6X10 | 400 | 180 | 6 | 10 | HA380X200X8X15 | 380 | 200 | 8 | 15 | [15 empty] | 25
VK400X180X6X12 | 400 | 180 | 6 | 12 | HA400X200X8X15 | 400 | 200 | 8 | 15 | [15 empty] | 28
VK420X180X6X12 | 420 | 180 | 6 | 12 | HA420X210X8X15 | 420 | 210 | 8 | 15 | [15 empty] | 30
VK440X180X6X12 | 440 | 180 | 6 | 12 | HA440X220X8X15 | 440 | 220 | 8 | 15 | [15 empty] | 32
W12X26 | 310 | 165 | 5.8 | 9.7 | HA460X230X8X15 | 460 | 230 | 8 | 15 | [15 empty] | 35
W14X30 | 351 | 171 | 6.9 | 9.8 | HA480X240X8X15 | 480 | 240 | 8 | 15 | [15 empty] | 38
W16X31 | 403 | 140 | 7 | 11.2 | HA500X250X10X15 | 500 | 250 | 10 | 15 | [15 empty] | 40
W18X35 | 450 | 152 | 7.6 | 10.8 | HA520X260X10X15 | 520 | 260 | 10 | 15
W21X44 | 525 | 165 | 8.9 | 11.4 | HA540X270X10X15 | 540 | 270 | 10 | 15
[5 empty] | W10X49 | 254 | 254 | 8.6 | 14.2
[5 empty] | W12X65 | 308 | 305 | 9.9 | 15.4
[5 empty] | W14X90 | 356 | 368 | 11.2 | 18

## DIBUJO
Coordenadas de las vistas (normalizadas a ±1). No editar.
|  | Placa |  | Viga |  | Pernos sup. |  | Pernos inf. |  | Columna |  | Ala int. |  | Ala ext. |  | Placa |  | Placa gemela |  | Ala sup der |  | Ala inf der |  | Ala sup izq |  | Ala inf izq |  | Cont. sup |  | Cont. inf |  | Pernos L
Extensión superior | 9
Extensión inferior | 0 | -0.26483 | -0.92593 | -0.23835 | 0.68758 | -0.14566 | 0.81999 | -0.14566 | -0.76124 | -0.95238 | -0.519 | -0.33029 | -0.519 | -0.93314 | -0.519 | -0.31105 | -0.39074 | -0.31105 | 0 | -0.27898 | 0.39074 | -0.27898 | -0.39074 | -0.31105 | 0 | -0.31105 | 0 | -0.93314 | 0.38292 | -0.93314 | -0.38292 | -0.30463 | 0.45487
y tope de placa | 39.4628 | -0.26483 | 0.92593 | 0.23835 | 0.68758 | 0.14566 | 0.81999 | 0.14566 | -0.76124 | -0.95238 | 0.54466 | -0.33029 | 0.54466 | -0.93314 | 0.54466 | -0.31105 | 0.50618 | -0.31105 | 0 | 0.95238 | 0.60786 | 0.95238 | 0.086877 | -0.31105 | 0 | -0.31105 | 0 | -0.33029 | 0.38292 | -0.33029 | -0.38292 | -0.30463 | 0.31097
y base de placa | -30.4628 | 0.26483 | 0.92593 | 0.23835 | 0.65531 | -0.14566 | 0.52289 | -0.14566 | -0.76124 | -0.31105 | 0.54466 |  |  |  |  | -0.27898 | 0.50618 | -0.31105 | 0 |  |  | 0.95238 | 0.086877 |  |  | -0.31105 | 0 |  |  |  |  | -0.30463 | 0.31097
S frontal | 37.7598 | 0.26483 | -0.92593 | 0.007945 | 0.65531 | 0.14566 | 0.52289 | 0.14566 | -0.76124 | -0.31105 | -0.519 |  |  |  |  | -0.27898 | -0.39074 | -0.31105 | 0 | [12 empty] | -0.30463 | -0.31097
y centro | 4.5 | -0.26483 | -0.92593 | 0.007945 | -0.89366 | -0.14566 | 0.52289 | -0.14566 | -0.76124 | -0.95238 | -0.519 |  |  |  |  | -0.31105 | -0.39074 | -0.31105 | 0 | [12 empty] | -0.30463 | -0.31097
Largo de viga dibujado | 96 |  |  | 0.23835 | -0.89366 | 0.14566 | 0.52289 | 0.14566 | -0.76124 | [22 empty] | -0.30463 | -0.31097
tan θ | 0.17633 |  |  | 0.23835 | -0.92593
x inicio (izquierda) | -50 |  |  | -0.23835 | -0.92593
x fin (derecha) | 98.5 |  |  | -0.23835 | -0.89366
signo pendiente a la derecha (+ sube en rodilla, − baja en cumbrera) | 1 |  |  | -0.007945 | -0.89366
y extrema | 56.3902 |  |  | -0.007945 | 0.65531
S lateral | 77.9625 |  |  | -0.23835 | 0.65531
x centro lateral | 24.25 |  |  | -0.23835 | 0.68758
Peralte del rafter fuera de la cartela | 40
Largo cartela dibujado | 96